## Dia Fit
0,1 MPa
20 MPa
40 MPa
80 MPa
120 MPa
160 MPa
Fit
Ú

## Tabelle Fit
Schmelze-Koeffizienten |  |  |  | Temperatur | Temperatur | Druck | spez. Vol. | Feststoff-Koeffizienten | [6 empty] | Temperatur | Temperatur | Druck | spez. Vol. | Übergangsgerade
b1m | b2m | b3m | b4m | T | T | p | v | b1s | b2s | b3s | b4s | b7 | b8 | b9 | T | T | p | v | b5 | b6 | p | Tt
[m^3/kg] | [m^3/(kg K)] | [Pa] | [1/K] | [°C] | [K] | [Pa] | [m3/kg] | [m^3/kg] | [m^3/(kg K)] | [Pa] | [1/K] | [m^3/kg] | [1/K] | [1/Pa] | [°C] | [K] | [Pa] | [m3/kg] | [K] | [K/Pa] | [Pa] | [K]
0.00080664 | 6.8672e-07 | 146449000 | 0.0045093 |  | 333.0004 | 100000 | 0.0008066 | 0.00080621 | 7.7946e-08 | 176267000 | 0.00041204 | 0 | 0 | 0 | 30 | 303.15 | 100000 | 0.00080385 | 332.991 | 9.3809e-08 | 100000 | 333.0004
0.00080664 | 6.8672e-07 | 146449000 | 0.0045093 | 70 | 343.15 | 99997 | 0.00081357 | 0.00080621 | 7.7946e-08 | 176267000 | 0.00041204 | 0 | 0 | 0 | 40 | 313.15 | 100000 | 0.00080463 | 332.991 | 9.3809e-08 | 20000000 | 334.8672
0.00080664 | 6.8672e-07 | 146449000 | 0.0045093 | 80 | 353.15 | 99998 | 0.00082043 | 0.00080621 | 7.7946e-08 | 176267000 | 0.00041204 | 0 | 0 | 0 | 50 | 323.15 | 100000 | 0.0008054 | 332.991 | 9.3809e-08 | 40000000 | 336.7433
0.00080664 | 6.8672e-07 | 146449000 | 0.0045093 | 90 | 363.15 | 99999 | 0.0008273 | 0.00080621 | 7.7946e-08 | 176267000 | 0.00041204 | 0 | 0 | 0 |  | 333.0004 | 100000 | 0.00080617 | 332.991 | 9.3809e-08 | 80000000 | 340.4957
0.00080664 | 6.8672e-07 | 146449000 | 0.0045093 | 100 | 373.15 | 100000 | 0.00083416 | [11 empty] | 332.991 | 9.3809e-08 | 120000000 | 344.248
0.00080664 | 6.8672e-07 | 146449000 | 0.0045093 | 110 | 383.15 | 100001 | 0.00084102 | [11 empty] | 332.991 | 9.3809e-08 | 160000000 | 348.0004
0.00080664 | 6.8672e-07 | 146449000 | 0.0045093 | 120 | 393.15 | 100002 | 0.00084789
0.00080664 | 6.8672e-07 | 146449000 | 0.0045093 | 130 | 403.15 | 100003 | 0.00085475 | 0.00080621 | 7.7946e-08 | 176267000 | 0.00041204 | 0 | 0 | 0 | 30 | 303.15 | 20000000 | 0.00079625
0.00080664 | 6.8672e-07 | 146449000 | 0.0045093 | 140 | 413.15 | 100004 | 0.00086161 | 0.00080621 | 7.7946e-08 | 176267000 | 0.00041204 | 0 | 0 | 0 | 40 | 313.15 | 20000000 | 0.00079699
0.00080664 | 6.8672e-07 | 146449000 | 0.0045093 | 150 | 423.15 | 100005 | 0.00086848 | 0.00080621 | 7.7946e-08 | 176267000 | 0.00041204 | 0 | 0 | 0 | 50 | 323.15 | 20000000 | 0.00079774
0.00080664 | 6.8672e-07 | 146449000 | 0.0045093 | 160 | 433.15 | 100006 | 0.00087534 | 0.00080621 | 7.7946e-08 | 176267000 | 0.00041204 | 0 | 0 | 0 | 60 | 333.15 | 20000000 | 0.00079848
0.00080664 | 6.8672e-07 | 146449000 | 0.0045093 | 170 | 443.15 | 100007 | 0.0008822 | 0.00080621 | 7.7946e-08 | 176267000 | 0.00041204 | 0 | 0 | 0 |  | 334.8672 | 20000000 | 0.0007986
0.00080664 | 6.8672e-07 | 146449000 | 0.0045093 | 180 | 453.15 | 100008 | 0.00088907
0.00080664 | 6.8672e-07 | 146449000 | 0.0045093 | 190 | 463.15 | 100009 | 0.00089593
0.00080664 | 6.8672e-07 | 146449000 | 0.0045093 | 200 | 473.15 | 100010 | 0.00090279
0.00080664 | 6.8672e-07 | 146449000 | 0.0045093 | 210 | 483.15 | 100007 | 0.00090965 | 0.00080621 | 7.7946e-08 | 176267000 | 0.00041204 | 0 | 0 | 0 | 30 | 303.15 | 40000000 | 0.00078935
0.00080664 | 6.8672e-07 | 146449000 | 0.0045093 | 220 | 493.15 | 100008 | 0.00091651 | 0.00080621 | 7.7946e-08 | 176267000 | 0.00041204 | 0 | 0 | 0 | 40 | 313.15 | 40000000 | 0.00079006
0.00080664 | 6.8672e-07 | 146449000 | 0.0045093 | 230 | 503.15 | 100009 | 0.00092337 | 0.00080621 | 7.7946e-08 | 176267000 | 0.00041204 | 0 | 0 | 0 | 50 | 323.15 | 40000000 | 0.00079077
0.00080664 | 6.8672e-07 | 146449000 | 0.0045093 | 240 | 513.15 | 100010 | 0.00093023 | 0.00080621 | 7.7946e-08 | 176267000 | 0.00041204 | 0 | 0 | 0 | 60 | 333.15 | 40000000 | 0.00079148
0.00080664 | 6.8672e-07 | 146449000 | 0.0045093 | 250 | 523.15 | 100011 | 0.00093709 | 0.00080621 | 7.7946e-08 | 176267000 | 0.00041204 | 0 | 0 | 0 |  | 336.7433 | 40000000 | 0.00079174
0.00080664 | 6.8672e-07 | 146449000 | 0.0045093 | 260 | 533.15 | 100012 | 0.00094395
[8 empty] | 0.00080621 | 7.7946e-08 | 176267000 | 0.00041204 | 0 | 0 | 0 | 30 | 303.15 | 80000000 | 0.00077727
0.00080664 | 6.8672e-07 | 146449000 | 0.0045093 |  | 334.8672 | 20000000 | 0.00079861 | 0.00080621 | 7.7946e-08 | 176267000 | 0.00041204 | 0 | 0 | 0 | 40 | 313.15 | 80000000 | 0.00077793
0.00080664 | 6.8672e-07 | 146449000 | 0.0045093 | 70 | 343.15 | 20000051 | 0.0008039 | 0.00080621 | 7.7946e-08 | 176267000 | 0.00041204 | 0 | 0 | 0 | 50 | 323.15 | 80000000 | 0.00077859
0.00080664 | 6.8672e-07 | 146449000 | 0.0045093 | 80 | 353.15 | 20000048 | 0.00081026 | 0.00080621 | 7.7946e-08 | 176267000 | 0.00041204 | 0 | 0 | 0 | 60 | 333.15 | 80000000 | 0.00077925
0.00080664 | 6.8672e-07 | 146449000 | 0.0045093 | 90 | 363.15 | 20000045 | 0.0008166 | 0.00080621 | 7.7946e-08 | 176267000 | 0.00041204 | 0 | 0 | 0 |  | 340.4957 | 80000000 | 0.00077974
0.00080664 | 6.8672e-07 | 146449000 | 0.0045093 | 100 | 373.15 | 20000042 | 0.00082292
0.00080664 | 6.8672e-07 | 146449000 | 0.0045093 | 110 | 383.15 | 20000039 | 0.0008292
0.00080664 | 6.8672e-07 | 146449000 | 0.0045093 | 120 | 393.15 | 20000036 | 0.00083546
0.00080664 | 6.8672e-07 | 146449000 | 0.0045093 | 130 | 403.15 | 20000033 | 0.0008417 | 0.00080621 | 7.7946e-08 | 176267000 | 0.00041204 | 0 | 0 | 0 | 30 | 303.15 | 120000000 | 0.00076692
0.00080664 | 6.8672e-07 | 146449000 | 0.0045093 | 140 | 413.15 | 20000030 | 0.0008479 | 0.00080621 | 7.7946e-08 | 176267000 | 0.00041204 | 0 | 0 | 0 | 40 | 313.15 | 120000000 | 0.00076755
0.00080664 | 6.8672e-07 | 146449000 | 0.0045093 | 150 | 423.15 | 20000027 | 0.00085407 | 0.00080621 | 7.7946e-08 | 176267000 | 0.00041204 | 0 | 0 | 0 | 50 | 323.15 | 120000000 | 0.00076817
0.00080664 | 6.8672e-07 | 146449000 | 0.0045093 | 160 | 433.15 | 20000024 | 0.00086021 | 0.00080621 | 7.7946e-08 | 176267000 | 0.00041204 | 0 | 0 | 0 | 60 | 333.15 | 120000000 | 0.0007688
0.00080664 | 6.8672e-07 | 146449000 | 0.0045093 | 170 | 443.15 | 20000021 | 0.00086632 | 0.00080621 | 7.7946e-08 | 176267000 | 0.00041204 | 0 | 0 | 0 | 70 | 343.15 | 120000000 | 0.00076942
0.00080664 | 6.8672e-07 | 146449000 | 0.0045093 | 180 | 453.15 | 20000018 | 0.00087239 | 0.00080621 | 7.7946e-08 | 176267000 | 0.00041204 | 0 | 0 | 0 |  | 344.248 | 120000002 | 0.00076949
0.00080664 | 6.8672e-07 | 146449000 | 0.0045093 | 190 | 463.15 | 20000015 | 0.00087843
0.00080664 | 6.8672e-07 | 146449000 | 0.0045093 | 200 | 473.15 | 20000012 | 0.00088443
0.00080664 | 6.8672e-07 | 146449000 | 0.0045093 | 210 | 483.15 | 20000009 | 0.0008904
0.00080664 | 6.8672e-07 | 146449000 | 0.0045093 | 220 | 493.15 | 20000010 | 0.00089632 | 0.00080621 | 7.7946e-08 | 176267000 | 0.00041204 | 0 | 0 | 0 | 30 | 303.15 | 160000000 | 0.00075789
0.00080664 | 6.8672e-07 | 146449000 | 0.0045093 | 230 | 503.15 | 20000011 | 0.00090221 | 0.00080621 | 7.7946e-08 | 176267000 | 0.00041204 | 0 | 0 | 0 | 40 | 313.15 | 160000000 | 0.00075848
0.00080664 | 6.8672e-07 | 146449000 | 0.0045093 | 240 | 513.15 | 20000012 | 0.00090805 | 0.00080621 | 7.7946e-08 | 176267000 | 0.00041204 | 0 | 0 | 0 | 50 | 323.15 | 160000000 | 0.00075907
0.00080664 | 6.8672e-07 | 146449000 | 0.0045093 | 250 | 523.15 | 20000013 | 0.00091385 | 0.00080621 | 7.7946e-08 | 176267000 | 0.00041204 | 0 | 0 | 0 | 60 | 333.15 | 160000000 | 0.00075967
0.00080664 | 6.8672e-07 | 146449000 | 0.0045093 | 260 | 533.15 | 20000014 | 0.0009196 | 0.00080621 | 7.7946e-08 | 176267000 | 0.00041204 | 0 | 0 | 0 | 70 | 343.15 | 160000000 | 0.00076026
[8 empty] | 0.00080621 | 7.7946e-08 | 176267000 | 0.00041204 | 0 | 0 | 0 |  | 348.0004 | 160000004 | 0.00076055
0.00080664 | 6.8672e-07 | 146449000 | 0.0045093 |  | 336.7433 | 40000000 | 0.00079149
0.00080664 | 6.8672e-07 | 146449000 | 0.0045093 | 70 | 343.15 | 39999997 | 0.00079533
0.00080664 | 6.8672e-07 | 146449000 | 0.0045093 | 80 | 353.15 | 39999998 | 0.00080129
0.00080664 | 6.8672e-07 | 146449000 | 0.0045093 | 90 | 363.15 | 39999999 | 0.00080722
0.00080664 | 6.8672e-07 | 146449000 | 0.0045093 | 100 | 373.15 | 40000000 | 0.0008131
0.00080664 | 6.8672e-07 | 146449000 | 0.0045093 | 110 | 383.15 | 40000001 | 0.00081894
0.00080664 | 6.8672e-07 | 146449000 | 0.0045093 | 120 | 393.15 | 40000002 | 0.00082474
0.00080664 | 6.8672e-07 | 146449000 | 0.0045093 | 130 | 403.15 | 40000003 | 0.0008305
0.00080664 | 6.8672e-07 | 146449000 | 0.0045093 | 140 | 413.15 | 40000004 | 0.00083621
0.00080664 | 6.8672e-07 | 146449000 | 0.0045093 | 150 | 423.15 | 40000005 | 0.00084187
0.00080664 | 6.8672e-07 | 146449000 | 0.0045093 | 160 | 433.15 | 40000006 | 0.00084748
0.00080664 | 6.8672e-07 | 146449000 | 0.0045093 | 170 | 443.15 | 40000007 | 0.00085305
0.00080664 | 6.8672e-07 | 146449000 | 0.0045093 | 180 | 453.15 | 40000008 | 0.00085856
0.00080664 | 6.8672e-07 | 146449000 | 0.0045093 | 190 | 463.15 | 40000009 | 0.00086402
0.00080664 | 6.8672e-07 | 146449000 | 0.0045093 | 200 | 473.15 | 40000010 | 0.00086942
0.00080664 | 6.8672e-07 | 146449000 | 0.0045093 | 210 | 483.15 | 40000011 | 0.00087477
0.00080664 | 6.8672e-07 | 146449000 | 0.0045093 | 220 | 493.15 | 40000012 | 0.00088006
0.00080664 | 6.8672e-07 | 146449000 | 0.0045093 | 230 | 503.15 | 40000010 | 0.0008853
0.00080664 | 6.8672e-07 | 146449000 | 0.0045093 | 240 | 513.15 | 40000011 | 0.00089047
0.00080664 | 6.8672e-07 | 146449000 | 0.0045093 | 250 | 523.15 | 40000012 | 0.00089558
0.00080664 | 6.8672e-07 | 146449000 | 0.0045093 | 260 | 533.15 | 40000013 | 0.00090063
0.00080664 | 6.8672e-07 | 146449000 | 0.0045093 |  | 340.4957 | 80000000 | 0.00077929
0.00080664 | 6.8672e-07 | 146449000 | 0.0045093 | 70 | 343.15 | 79999993 | 0.00078072
0.00080664 | 6.8672e-07 | 146449000 | 0.0045093 | 80 | 353.15 | 79999994 | 0.00078609
0.00080664 | 6.8672e-07 | 146449000 | 0.0045093 | 90 | 363.15 | 79999995 | 0.0007914
0.00080664 | 6.8672e-07 | 146449000 | 0.0045093 | 100 | 373.15 | 79999996 | 0.00079666
0.00080664 | 6.8672e-07 | 146449000 | 0.0045093 | 110 | 383.15 | 79999997 | 0.00080186
0.00080664 | 6.8672e-07 | 146449000 | 0.0045093 | 120 | 393.15 | 79999998 | 0.000807
0.00080664 | 6.8672e-07 | 146449000 | 0.0045093 | 130 | 403.15 | 79999999 | 0.00081208
0.00080664 | 6.8672e-07 | 146449000 | 0.0045093 | 140 | 413.15 | 80000000 | 0.00081709
0.00080664 | 6.8672e-07 | 146449000 | 0.0045093 | 150 | 423.15 | 80000001 | 0.00082205
0.00080664 | 6.8672e-07 | 146449000 | 0.0045093 | 160 | 433.15 | 80000002 | 0.00082693
0.00080664 | 6.8672e-07 | 146449000 | 0.0045093 | 170 | 443.15 | 80000003 | 0.00083176
0.00080664 | 6.8672e-07 | 146449000 | 0.0045093 | 180 | 453.15 | 80000004 | 0.00083652
0.00080664 | 6.8672e-07 | 146449000 | 0.0045093 | 190 | 463.15 | 80000005 | 0.00084121
0.00080664 | 6.8672e-07 | 146449000 | 0.0045093 | 200 | 473.15 | 80000006 | 0.00084583
0.00080664 | 6.8672e-07 | 146449000 | 0.0045093 | 210 | 483.15 | 80000007 | 0.00085038
0.00080664 | 6.8672e-07 | 146449000 | 0.0045093 | 220 | 493.15 | 80000008 | 0.00085487
0.00080664 | 6.8672e-07 | 146449000 | 0.0045093 | 230 | 503.15 | 80000009 | 0.00085928
0.00080664 | 6.8672e-07 | 146449000 | 0.0045093 | 240 | 513.15 | 80000010 | 0.00086362
0.00080664 | 6.8672e-07 | 146449000 | 0.0045093 | 250 | 523.15 | 80000011 | 0.00086789
0.00080664 | 6.8672e-07 | 146449000 | 0.0045093 | 260 | 533.15 | 80000012 | 0.00087209
0.00080664 | 6.8672e-07 | 146449000 | 0.0045093 |  | 344.248 | 120000000 | 0.00076911
0.00080664 | 6.8672e-07 | 146449000 | 0.0045093 | 80 | 353.15 | 120000090 | 0.00077351
0.00080664 | 6.8672e-07 | 146449000 | 0.0045093 | 90 | 363.15 | 120000084 | 0.00077838
0.00080664 | 6.8672e-07 | 146449000 | 0.0045093 | 100 | 373.15 | 120000078 | 0.0007832
0.00080664 | 6.8672e-07 | 146449000 | 0.0045093 | 110 | 383.15 | 120000072 | 0.00078795
0.00080664 | 6.8672e-07 | 146449000 | 0.0045093 | 120 | 393.15 | 120000066 | 0.00079263
0.00080664 | 6.8672e-07 | 146449000 | 0.0045093 | 130 | 403.15 | 120000060 | 0.00079724
0.00080664 | 6.8672e-07 | 146449000 | 0.0045093 | 140 | 413.15 | 120000054 | 0.00080179
0.00080664 | 6.8672e-07 | 146449000 | 0.0045093 | 150 | 423.15 | 120000048 | 0.00080627
0.00080664 | 6.8672e-07 | 146449000 | 0.0045093 | 160 | 433.15 | 120000042 | 0.00081068
0.00080664 | 6.8672e-07 | 146449000 | 0.0045093 | 170 | 443.15 | 120000036 | 0.00081501
0.00080664 | 6.8672e-07 | 146449000 | 0.0045093 | 180 | 453.15 | 120000030 | 0.00081928
0.00080664 | 6.8672e-07 | 146449000 | 0.0045093 | 190 | 463.15 | 120000024 | 0.00082348
0.00080664 | 6.8672e-07 | 146449000 | 0.0045093 | 200 | 473.15 | 120000018 | 0.0008276
0.00080664 | 6.8672e-07 | 146449000 | 0.0045093 | 210 | 483.15 | 120000012 | 0.00083165
0.00080664 | 6.8672e-07 | 146449000 | 0.0045093 | 220 | 493.15 | 120000006 | 0.00083563
0.00080664 | 6.8672e-07 | 146449000 | 0.0045093 | 230 | 503.15 | 120000000 | 0.00083953
0.00080664 | 6.8672e-07 | 146449000 | 0.0045093 | 240 | 513.15 | 120000000 | 0.00084336
0.00080664 | 6.8672e-07 | 146449000 | 0.0045093 | 250 | 523.15 | 120000000 | 0.00084711
0.00080664 | 6.8672e-07 | 146449000 | 0.0045093 | 260 | 533.15 | 120000000 | 0.00085079
0.00080664 | 6.8672e-07 | 146449000 | 0.0045093 |  | 348.0004 | 160000000 | 0.0007604
0.00080664 | 6.8672e-07 | 146449000 | 0.0045093 | 80 | 353.15 | 159999991 | 0.00076277
0.00080664 | 6.8672e-07 | 146449000 | 0.0045093 | 90 | 363.15 | 159999992 | 0.00076732
0.00080664 | 6.8672e-07 | 146449000 | 0.0045093 | 100 | 373.15 | 159999993 | 0.0007718
0.00080664 | 6.8672e-07 | 146449000 | 0.0045093 | 110 | 383.15 | 159999994 | 0.00077621
0.00080664 | 6.8672e-07 | 146449000 | 0.0045093 | 120 | 393.15 | 159999995 | 0.00078055
0.00080664 | 6.8672e-07 | 146449000 | 0.0045093 | 130 | 403.15 | 159999996 | 0.00078483
0.00080664 | 6.8672e-07 | 146449000 | 0.0045093 | 140 | 413.15 | 159999997 | 0.00078903
0.00080664 | 6.8672e-07 | 146449000 | 0.0045093 | 150 | 423.15 | 159999998 | 0.00079316
0.00080664 | 6.8672e-07 | 146449000 | 0.0045093 | 160 | 433.15 | 159999999 | 0.00079722
0.00080664 | 6.8672e-07 | 146449000 | 0.0045093 | 170 | 443.15 | 160000000 | 0.00080121
0.00080664 | 6.8672e-07 | 146449000 | 0.0045093 | 180 | 453.15 | 160000001 | 0.00080512
0.00080664 | 6.8672e-07 | 146449000 | 0.0045093 | 190 | 463.15 | 160000002 | 0.00080897
0.00080664 | 6.8672e-07 | 146449000 | 0.0045093 | 200 | 473.15 | 160000003 | 0.00081274
0.00080664 | 6.8672e-07 | 146449000 | 0.0045093 | 210 | 483.15 | 160000004 | 0.00081643
0.00080664 | 6.8672e-07 | 146449000 | 0.0045093 | 220 | 493.15 | 160000005 | 0.00082005
0.00080664 | 6.8672e-07 | 146449000 | 0.0045093 | 230 | 503.15 | 160000006 | 0.0008236
0.00080664 | 6.8672e-07 | 146449000 | 0.0045093 | 240 | 513.15 | 160000007 | 0.00082708
0.00080664 | 6.8672e-07 | 146449000 | 0.0045093 | 250 | 523.15 | 160000000 | 0.00083048
0.00080664 | 6.8672e-07 | 146449000 | 0.0045093 | 260 | 533.15 | 160000000 | 0.0008338

## Tabelle Messwerte
| spezifisches Volumen [cm^3/g] | [6 empty] | spezifisches Volumen [m^3/kg]
Temperatur [°C] | 0,1 MPa | 20 MPa | 40 MPa | 80 MPa | 120 MPa | 160 MPa | Temperatur [K] | 0,1 MPa | 20 MPa | 40 MPa | 80 MPa | 120 MPa | 160 MPa
260 | 0.94841 | 0.92681 | 0.9051 | 0.8727 | 0.84994 | 0.8353 | 533.15 | 0.00094841 | 0.00092681 | 0.0009051 | 0.0008727 | 0.00084994 | 0.0008353
257.5 | 0.94534 | 0.92446 | 0.90348 | 0.87196 | 0.84917 | 0.83455 | 530.65 | 0.00094534 | 0.00092446 | 0.00090348 | 0.00087196 | 0.00084917 | 0.00083455
255 | 0.94492 | 0.92361 | 0.9022 | 0.87108 | 0.84848 | 0.8334 | 528.15 | 0.00094492 | 0.00092362 | 0.0009022 | 0.00087108 | 0.00084848 | 0.0008334
252.5 | 0.94233 | 0.92169 | 0.90094 | 0.87006 | 0.84763 | 0.83286 | 525.65 | 0.00094233 | 0.00092169 | 0.00090094 | 0.00087006 | 0.00084763 | 0.00083286
250 | 0.94044 | 0.92002 | 0.89951 | 0.86903 | 0.84659 | 0.83167 | 523.15 | 0.00094044 | 0.00092002 | 0.00089951 | 0.00086903 | 0.00084659 | 0.00083167
247.5 | 0.9391 | 0.91905 | 0.89814 | 0.86791 | 0.8457 | 0.83086 | 520.65 | 0.0009391 | 0.00091905 | 0.00089814 | 0.00086791 | 0.0008457 | 0.00083086
245 | 0.93683 | 0.91719 | 0.89696 | 0.86671 | 0.84492 | 0.83006 | 518.15 | 0.00093683 | 0.00091719 | 0.00089696 | 0.00086671 | 0.00084492 | 0.00083006
242.5 | 0.93526 | 0.91561 | 0.89562 | 0.86568 | 0.84387 | 0.82919 | 515.65 | 0.00093526 | 0.00091561 | 0.00089562 | 0.00086568 | 0.00084387 | 0.00082919
240 | 0.93345 | 0.9142 | 0.89435 | 0.8646 | 0.84297 | 0.82839 | 513.15 | 0.00093345 | 0.0009142 | 0.00089435 | 0.0008646 | 0.00084297 | 0.00082839
237.5 | 0.93132 | 0.91251 | 0.89286 | 0.86336 | 0.84193 | 0.82737 | 510.65 | 0.00093132 | 0.00091251 | 0.00089286 | 0.00086336 | 0.00084193 | 0.00082737
235 | 0.92903 | 0.91072 | 0.89156 | 0.86206 | 0.84089 | 0.82654 | 508.15 | 0.00092903 | 0.00091072 | 0.00089156 | 0.00086206 | 0.0008409 | 0.00082654
232.5 | 0.92682 | 0.90897 | 0.89004 | 0.86103 | 0.83986 | 0.82548 | 505.65 | 0.00092682 | 0.00090897 | 0.00089004 | 0.00086103 | 0.00083986 | 0.00082548
230 | 0.92563 | 0.90711 | 0.88849 | 0.85974 | 0.83882 | 0.82442 | 503.15 | 0.00092563 | 0.00090711 | 0.00088849 | 0.00085974 | 0.00083882 | 0.00082442
227.5 | 0.92332 | 0.90531 | 0.88722 | 0.85845 | 0.83755 | 0.82361 | 500.65 | 0.00092332 | 0.00090531 | 0.00088722 | 0.00085845 | 0.00083755 | 0.00082361
225 | 0.92128 | 0.90352 | 0.88567 | 0.85716 | 0.8365 | 0.82229 | 498.15 | 0.00092128 | 0.00090352 | 0.00088567 | 0.00085716 | 0.0008365 | 0.00082229
222.5 | 0.91902 | 0.90199 | 0.88413 | 0.85586 | 0.83545 | 0.82146 | 495.65 | 0.00091902 | 0.00090199 | 0.00088413 | 0.00085587 | 0.00083545 | 0.00082146
220 | 0.91743 | 0.90019 | 0.88237 | 0.85457 | 0.8344 | 0.82017 | 493.15 | 0.00091743 | 0.0009002 | 0.00088237 | 0.00085457 | 0.0008344 | 0.00082017
217.5 | 0.91568 | 0.8984 | 0.88104 | 0.85328 | 0.83336 | 0.81911 | 490.65 | 0.00091568 | 0.0008984 | 0.00088104 | 0.00085328 | 0.00083336 | 0.00081911
215 | 0.91363 | 0.8966 | 0.87949 | 0.85198 | 0.8323 | 0.81805 | 488.15 | 0.00091363 | 0.0008966 | 0.00087949 | 0.00085198 | 0.0008323 | 0.00081805
212.5 | 0.91159 | 0.89481 | 0.87795 | 0.85069 | 0.83124 | 0.81716 | 485.65 | 0.00091159 | 0.00089481 | 0.00087795 | 0.00085069 | 0.00083124 | 0.00081716
210 | 0.90955 | 0.89301 | 0.8764 | 0.84939 | 0.82997 | 0.81592 | 483.15 | 0.00090955 | 0.00089301 | 0.0008764 | 0.00084939 | 0.00082997 | 0.00081592
207.5 | 0.90731 | 0.89116 | 0.87494 | 0.84833 | 0.82891 | 0.81497 | 480.65 | 0.00090731 | 0.00089116 | 0.00087494 | 0.00084833 | 0.00082891 | 0.00081497
205 | 0.90535 | 0.88932 | 0.87321 | 0.84699 | 0.82785 | 0.81385 | 478.15 | 0.00090535 | 0.00088932 | 0.00087321 | 0.00084699 | 0.00082785 | 0.00081386
202.5 | 0.90378 | 0.88774 | 0.87161 | 0.84566 | 0.82664 | 0.81274 | 475.65 | 0.00090378 | 0.00088773 | 0.00087161 | 0.00084566 | 0.00082664 | 0.00081274
200 | 0.90148 | 0.88589 | 0.87023 | 0.84433 | 0.82555 | 0.81184 | 473.15 | 0.00090148 | 0.00088589 | 0.00087023 | 0.00084433 | 0.00082555 | 0.00081184
197.5 | 0.89972 | 0.88427 | 0.86873 | 0.84303 | 0.8245 | 0.81078 | 470.65 | 0.00089972 | 0.00088427 | 0.00086873 | 0.00084303 | 0.0008245 | 0.00081078
195 | 0.89786 | 0.88256 | 0.86719 | 0.842 | 0.82345 | 0.80972 | 468.15 | 0.00089786 | 0.00088256 | 0.00086719 | 0.000842 | 0.00082345 | 0.00080972
192.5 | 0.89582 | 0.88077 | 0.86564 | 0.84071 | 0.82233 | 0.8084 | 465.65 | 0.00089582 | 0.00088077 | 0.00086564 | 0.00084071 | 0.00082233 | 0.0008084
190 | 0.89351 | 0.87897 | 0.86437 | 0.83941 | 0.82129 | 0.80733 | 463.15 | 0.00089351 | 0.00087897 | 0.00086436 | 0.00083941 | 0.00082129 | 0.00080733
187.5 | 0.89198 | 0.87745 | 0.86284 | 0.83813 | 0.82002 | 0.80652 | 460.65 | 0.00089198 | 0.00087745 | 0.00086284 | 0.00083813 | 0.00082002 | 0.00080652
185 | 0.88992 | 0.87565 | 0.8613 | 0.83709 | 0.81897 | 0.8052 | 458.15 | 0.00088992 | 0.00087565 | 0.0008613 | 0.00083709 | 0.00081897 | 0.0008052
182.5 | 0.88818 | 0.87412 | 0.86 | 0.8358 | 0.81792 | 0.8041 | 455.65 | 0.00088818 | 0.00087412 | 0.00086 | 0.0008358 | 0.00081792 | 0.0008041
180 | 0.88613 | 0.87233 | 0.85846 | 0.83451 | 0.81687 | 0.80303 | 453.15 | 0.00088612 | 0.00087233 | 0.00085846 | 0.00083451 | 0.00081687 | 0.00080303
177.5 | 0.88459 | 0.87085 | 0.85704 | 0.83342 | 0.81585 | 0.80188 | 450.65 | 0.00088459 | 0.00087085 | 0.00085704 | 0.00083342 | 0.00081585 | 0.00080189
175 | 0.883 | 0.86938 | 0.85569 | 0.83216 | 0.81484 | 0.80085 | 448.15 | 0.000883 | 0.00086938 | 0.00085569 | 0.00083216 | 0.00081484 | 0.00080085
172.5 | 0.88141 | 0.86777 | 0.85406 | 0.83104 | 0.81356 | 0.79982 | 445.65 | 0.00088141 | 0.00086777 | 0.00085406 | 0.00083104 | 0.00081356 | 0.00079982
170 | 0.87956 | 0.86616 | 0.8527 | 0.82992 | 0.81255 | 0.79878 | 443.15 | 0.00087956 | 0.00086616 | 0.0008527 | 0.00082992 | 0.00081255 | 0.00079878
167.5 | 0.87753 | 0.86438 | 0.85118 | 0.82863 | 0.81149 | 0.7977 | 440.65 | 0.00087753 | 0.00086438 | 0.00085118 | 0.00082863 | 0.00081149 | 0.0007977
165 | 0.87574 | 0.86284 | 0.84988 | 0.82736 | 0.81045 | 0.79663 | 438.15 | 0.00087573 | 0.00086284 | 0.00084988 | 0.00082736 | 0.00081045 | 0.00079663
162.5 | 0.87418 | 0.86131 | 0.84838 | 0.82631 | 0.80917 | 0.79556 | 435.65 | 0.00087418 | 0.00086131 | 0.00084838 | 0.00082631 | 0.00080917 | 0.00079555
160 | 0.87266 | 0.85979 | 0.84685 | 0.82502 | 0.80807 | 0.79448 | 433.15 | 0.00087266 | 0.00085979 | 0.00084685 | 0.00082502 | 0.00080807 | 0.00079448
157.5 | 0.87054 | 0.85806 | 0.84552 | 0.82379 | 0.80702 | 0.79341 | 430.65 | 0.00087054 | 0.00085806 | 0.00084552 | 0.00082379 | 0.00080702 | 0.0007934
155 | 0.86881 | 0.85646 | 0.84405 | 0.82269 | 0.80597 | 0.79241 | 428.15 | 0.00086881 | 0.00085646 | 0.00084405 | 0.0008227 | 0.00080597 | 0.00079241
152.5 | 0.86729 | 0.85494 | 0.84252 | 0.8214 | 0.80491 | 0.79135 | 425.65 | 0.00086729 | 0.00085494 | 0.00084252 | 0.0008214 | 0.00080491 | 0.00079135
150 | 0.8655 | 0.85341 | 0.84126 | 0.82021 | 0.8037 | 0.79045 | 423.15 | 0.0008655 | 0.00085341 | 0.00084126 | 0.00082021 | 0.0008037 | 0.00079045
147.5 | 0.86383 | 0.85188 | 0.83987 | 0.81908 | 0.80266 | 0.78937 | 420.65 | 0.00086383 | 0.00085188 | 0.00083987 | 0.00081908 | 0.00080267 | 0.00078937
145 | 0.86192 | 0.85022 | 0.83846 | 0.81792 | 0.80163 | 0.78844 | 418.15 | 0.00086192 | 0.00085022 | 0.00083846 | 0.00081792 | 0.00080163 | 0.00078844
142.5 | 0.86016 | 0.84871 | 0.8372 | 0.81676 | 0.80044 | 0.78737 | 415.65 | 0.00086016 | 0.00084871 | 0.0008372 | 0.00081676 | 0.00080044 | 0.00078737
140 | 0.8585 | 0.84719 | 0.83583 | 0.81562 | 0.79938 | 0.78641 | 413.15 | 0.0008585 | 0.00084719 | 0.00083583 | 0.00081562 | 0.00079938 | 0.00078642
137.5 | 0.85686 | 0.84564 | 0.83436 | 0.8144 | 0.79829 | 0.78549 | 410.65 | 0.00085686 | 0.00084564 | 0.00083436 | 0.0008144 | 0.00079829 | 0.00078549
135 | 0.85505 | 0.84408 | 0.83306 | 0.81307 | 0.7972 | 0.78441 | 408.15 | 0.00085505 | 0.00084408 | 0.00083306 | 0.00081307 | 0.0007972 | 0.0007844
132.5 | 0.85348 | 0.84253 | 0.83152 | 0.812 | 0.79611 | 0.78334 | 405.65 | 0.00085348 | 0.00084253 | 0.00083152 | 0.000812 | 0.00079611 | 0.00078334
130 | 0.85171 | 0.84097 | 0.83019 | 0.81066 | 0.79502 | 0.7825 | 403.15 | 0.00085171 | 0.00084097 | 0.00083019 | 0.00081067 | 0.00079502 | 0.0007825
127.5 | 0.84996 | 0.83946 | 0.82891 | 0.80964 | 0.79396 | 0.78142 | 400.65 | 0.00084996 | 0.00083946 | 0.00082891 | 0.00080964 | 0.00079396 | 0.00078142
125 | 0.84845 | 0.83795 | 0.82739 | 0.80834 | 0.79291 | 0.78037 | 398.15 | 0.00084844 | 0.00083795 | 0.00082739 | 0.00080835 | 0.00079291 | 0.00078037
122.5 | 0.84664 | 0.83639 | 0.82609 | 0.80709 | 0.79163 | 0.77931 | 395.65 | 0.00084664 | 0.00083639 | 0.00082609 | 0.00080709 | 0.00079163 | 0.00077931
120 | 0.8452 | 0.83492 | 0.8246 | 0.80602 | 0.79081 | 0.77825 | 393.15 | 0.0008452 | 0.00083492 | 0.0008246 | 0.00080603 | 0.00079081 | 0.00077825
117.5 | 0.84349 | 0.83347 | 0.8234 | 0.80493 | 0.78969 | 0.77732 | 390.65 | 0.00084349 | 0.00083347 | 0.0008234 | 0.00080493 | 0.00078969 | 0.00077732
115 | 0.84163 | 0.83186 | 0.82205 | 0.80368 | 0.78868 | 0.77656 | 388.15 | 0.00084163 | 0.00083186 | 0.00082204 | 0.00080368 | 0.00078868 | 0.00077656
112.5 | 0.84032 | 0.83053 | 0.82069 | 0.80256 | 0.7874 | 0.77552 | 385.65 | 0.00084032 | 0.00083053 | 0.00082069 | 0.00080256 | 0.0007874 | 0.00077552
110 | 0.83846 | 0.82892 | 0.81933 | 0.80144 | 0.78639 | 0.77449 | 383.15 | 0.00083846 | 0.00082892 | 0.00081933 | 0.00080144 | 0.00078639 | 0.00077449
107.5 | 0.83721 | 0.82766 | 0.81806 | 0.80016 | 0.78535 | 0.77343 | 380.65 | 0.00083721 | 0.00082766 | 0.00081806 | 0.00080016 | 0.00078535 | 0.00077343
105 | 0.83494 | 0.82589 | 0.8168 | 0.79912 | 0.78431 | 0.77261 | 378.15 | 0.00083494 | 0.00082589 | 0.0008168 | 0.00079912 | 0.00078431 | 0.00077261
102.5 | 0.83363 | 0.82461 | 0.81554 | 0.79809 | 0.78323 | 0.77153 | 375.65 | 0.00083363 | 0.00082461 | 0.00081554 | 0.00079809 | 0.00078323 | 0.00077153
100 | 0.83221 | 0.82313 | 0.81401 | 0.7968 | 0.78223 | 0.77051 | 373.15 | 0.00083221 | 0.00082313 | 0.00081401 | 0.0007968 | 0.00078223 | 0.00077051
97.5 | 0.83044 | 0.82161 | 0.81274 | 0.7955 | 0.78112 | 0.76945 | 370.65 | 0.00083044 | 0.00082162 | 0.00081274 | 0.0007955 | 0.00078112 | 0.00076945
95 | 0.82868 | 0.8201 | 0.81148 | 0.79448 | 0.78007 | 0.76858 | 368.15 | 0.00082868 | 0.0008201 | 0.00081148 | 0.00079448 | 0.00078007 | 0.00076857
92.5 | 0.82745 | 0.81885 | 0.81022 | 0.79318 | 0.77911 | 0.76759 | 365.65 | 0.00082745 | 0.00081885 | 0.00081021 | 0.00079318 | 0.00077911 | 0.00076759
90 | 0.82569 | 0.81734 | 0.80895 | 0.79216 | 0.77807 | 0.7667 | 363.15 | 0.00082569 | 0.00081734 | 0.00080895 | 0.00079216 | 0.00077807 | 0.0007667
87.5 | 0.82442 | 0.81606 | 0.80765 | 0.79109 | 0.77714 | 0.76558 | 360.65 | 0.00082442 | 0.00081606 | 0.00080765 | 0.00079109 | 0.00077714 | 0.00076558
85 | 0.82316 | 0.81478 | 0.80636 | 0.78984 | 0.77613 | 0.76481 | 358.15 | 0.00082316 | 0.00081478 | 0.00080636 | 0.00078984 | 0.00077613 | 0.00076481
82.5 | 0.82171 | 0.81338 | 0.805 | 0.78885 | 0.77512 | 0.76378 | 355.65 | 0.00082171 | 0.00081338 | 0.000805 | 0.00078885 | 0.00077512 | 0.00076378
80 | 0.82024 | 0.81209 | 0.8039 | 0.78783 | 0.77413 | 0.76303 | 353.15 | 0.00082024 | 0.00081209 | 0.0008039 | 0.00078783 | 0.00077413 | 0.00076303
77.5 | 0.8188 | 0.81063 | 0.80242 | 0.78661 | 0.77309 | 0.76231 | 350.65 | 0.0008188 | 0.00081063 | 0.00080242 | 0.00078661 | 0.00077309 | 0.00076231
75 | 0.81722 | 0.80931 | 0.80135 | 0.78552 | 0.77232 | 0.76172 | 348.15 | 0.00081722 | 0.0008093 | 0.00080135 | 0.00078552 | 0.00077232 | 0.00076172
72.5 | 0.8158 | 0.80787 | 0.79989 | 0.78449 | 0.77155 | 0.76119 | 345.65 | 0.0008158 | 0.00080787 | 0.00079989 | 0.00078449 | 0.00077155 | 0.00076119
70 | 0.81442 | 0.80663 | 0.79879 | 0.78346 | 0.77078 | 0.76077 | 343.15 | 0.00081442 | 0.00080663 | 0.00079879 | 0.00078347 | 0.00077078 | 0.00076077
67.5 | 0.81284 | 0.80526 | 0.79763 | 0.78256 | 0.77013 | 0.76026 | 340.65 | 0.00081284 | 0.00080526 | 0.00079763 | 0.00078256 | 0.00077013 | 0.00076026
65 | 0.81132 | 0.80387 | 0.79637 | 0.78182 | 0.76978 | 0.76002 | 338.15 | 0.00081132 | 0.00080386 | 0.00079637 | 0.00078182 | 0.00076978 | 0.00076002
62.5 | 0.81024 | 0.80277 | 0.79526 | 0.78134 | 0.76942 | 0.75977 | 335.65 | 0.00081024 | 0.00080277 | 0.00079526 | 0.00078134 | 0.00076942 | 0.00075977
60 | 0.80897 | 0.80164 | 0.79427 | 0.78075 | 0.7692 | 0.75955 | 333.15 | 0.00080897 | 0.00080164 | 0.00079427 | 0.00078075 | 0.0007692 | 0.00075955
57.5 | 0.80759 | 0.80068 | 0.79374 | 0.78056 | 0.76899 | 0.75956 | 330.65 | 0.00080759 | 0.00080068 | 0.00079374 | 0.00078056 | 0.00076899 | 0.00075956
55 | 0.80662 | 0.7999 | 0.79314 | 0.78011 | 0.76859 | 0.75932 | 328.15 | 0.00080662 | 0.0007999 | 0.00079314 | 0.00078011 | 0.00076859 | 0.00075932
52.5 | 0.80622 | 0.79948 | 0.7927 | 0.77992 | 0.76855 | 0.75908 | 325.65 | 0.00080622 | 0.00079948 | 0.0007927 | 0.00077992 | 0.00076855 | 0.00075908
50 | 0.80564 | 0.79907 | 0.79246 | 0.77973 | 0.76834 | 0.75904 | 323.15 | 0.00080564 | 0.00079907 | 0.00079246 | 0.00077973 | 0.00076834 | 0.00075904
47.5 | 0.80554 | 0.79884 | 0.79211 | 0.77954 | 0.76838 | 0.75888 | 320.65 | 0.00080554 | 0.00079884 | 0.00079211 | 0.00077954 | 0.00076837 | 0.00075888
45 | 0.80496 | 0.79844 | 0.79188 | 0.77935 | 0.76816 | 0.75884 | 318.15 | 0.00080496 | 0.00079844 | 0.00079188 | 0.00077935 | 0.00076816 | 0.00075884
42.5 | 0.80484 | 0.79829 | 0.79172 | 0.77916 | 0.76794 | 0.75867 | 315.65 | 0.00080484 | 0.00079829 | 0.00079172 | 0.00077916 | 0.00076794 | 0.00075867
40 | 0.80472 | 0.79815 | 0.79156 | 0.77897 | 0.76798 | 0.75843 | 313.15 | 0.00080472 | 0.00079816 | 0.00079156 | 0.00077898 | 0.00076798 | 0.00075843
37.5 | 0.80415 | 0.79779 | 0.7914 | 0.77878 | 0.76773 | 0.75845 | 310.65 | 0.00080415 | 0.00079779 | 0.0007914 | 0.00077878 | 0.00076773 | 0.00075846
35 | 0.80393 | 0.7976 | 0.79124 | 0.7786 | 0.76755 | 0.75821 | 308.15 | 0.00080393 | 0.0007976 | 0.00079124 | 0.00077859 | 0.00076755 | 0.00075822
32.5 | 0.80384 | 0.79746 | 0.79105 | 0.77841 | 0.76735 | 0.75816 | 305.65 | 0.00080384 | 0.00079746 | 0.00079105 | 0.00077841 | 0.00076735 | 0.00075816
30 | 0.80395 | 0.79732 | 0.79066 | 0.77822 | 0.76734 | 0.75789 | 303.15 | 0.00080395 | 0.00079732 | 0.00079066 | 0.00077822 | 0.00076734 | 0.00075789

## Koeffizienten
b5 | 332.991 | [K]
b6 | 9.3809e-08 | [K/Pa]
b1m | 0.00080664 | [m^3/kg]
b2m | 6.8672e-07 | [m^3/(kg K)]
b3m | 146449000 | [Pa]
b4m | 0.0045093 | [1/K]
b1s | 0.00080621 | [m^3/kg]
b2s | 7.7946e-08 | [m^3/(kg K)]
b3s | 176267000 | [Pa]
b4s | 0.00041204 | [1/K]
b7 | 0 | [m^3/kg]
b8 | 0 | [1/K]
b9 | 0 | [1/Pa]