## Dia Fit
0,1 MPa
20 MPa
40 MPa
80 MPa
120 MPa
160 MPa
Fit
Ú

## Tabelle Fit
Schmelze-Koeffizienten |  |  |  | Temperatur | Temperatur | Druck | spez. Vol. | Feststoff-Koeffizienten | [6 empty] | Temperatur | Temperatur | Druck | spez. Vol. | Übergangsgerade
b1m | b2m | b3m | b4m | T | T | p | v | b1s | b2s | b3s | b4s | b7 | b8 | b9 | T | T | p | v | b5 | b6 | p | Tt
[m^3/kg] | [m^3/(kg K)] | [Pa] | [1/K] | [°C] | [K] | [Pa] | [m3/kg] | [m^3/kg] | [m^3/(kg K)] | [Pa] | [1/K] | [m^3/kg] | [1/K] | [1/Pa] | [°C] | [K] | [Pa] | [m3/kg] | [K] | [K/Pa] | [Pa] | [K]
0.00080914 | 6.8757e-07 | 145403000 | 0.0045352 |  | 335 | 100000 | 0.0008091 | 0.00080889 | 9.0059e-08 | 174616000 | 0.00088305 | 0 | 0 | 0 | 30 | 303.15 | 100000 | 0.00080598 | 334.99 | 1.0006e-07 | 100000 | 335
0.00080914 | 6.8757e-07 | 145403000 | 0.0045352 | 70 | 343.15 | 99997 | 0.0008147 | 0.00080889 | 9.0059e-08 | 174616000 | 0.00088305 | 0 | 0 | 0 | 40 | 313.15 | 100000 | 0.00080688 | 334.99 | 1.0006e-07 | 20000000 | 336.9913
0.00080914 | 6.8757e-07 | 145403000 | 0.0045352 | 80 | 353.15 | 99998 | 0.00082157 | 0.00080889 | 9.0059e-08 | 174616000 | 0.00088305 | 0 | 0 | 0 | 50 | 323.15 | 100000 | 0.00080778 | 334.99 | 1.0006e-07 | 40000000 | 338.9925
0.00080914 | 6.8757e-07 | 145403000 | 0.0045352 | 90 | 363.15 | 99999 | 0.00082845 | 0.00080889 | 9.0059e-08 | 174616000 | 0.00088305 | 0 | 0 | 0 | 60 | 333.15 | 100000 | 0.00080868 | 334.99 | 1.0006e-07 | 80000000 | 342.995
0.00080914 | 6.8757e-07 | 145403000 | 0.0045352 | 100 | 373.15 | 100000 | 0.00083532 | 0.00080889 | 9.0059e-08 | 174616000 | 0.00088305 | 0 | 0 | 0 |  | 335 | 100000 | 0.00080885 | 334.99 | 1.0006e-07 | 120000000 | 346.9976
0.00080914 | 6.8757e-07 | 145403000 | 0.0045352 | 110 | 383.15 | 100001 | 0.00084219 | [11 empty] | 334.99 | 1.0006e-07 | 160000000 | 351.0001
0.00080914 | 6.8757e-07 | 145403000 | 0.0045352 | 120 | 393.15 | 100002 | 0.00084906
0.00080914 | 6.8757e-07 | 145403000 | 0.0045352 | 130 | 403.15 | 100003 | 0.00085594
0.00080914 | 6.8757e-07 | 145403000 | 0.0045352 | 140 | 413.15 | 100004 | 0.00086281 | 0.00080889 | 9.0059e-08 | 174616000 | 0.00088305 | 0 | 0 | 0 | 30 | 303.15 | 20000000 | 0.00079841
0.00080914 | 6.8757e-07 | 145403000 | 0.0045352 | 150 | 423.15 | 100005 | 0.00086968 | 0.00080889 | 9.0059e-08 | 174616000 | 0.00088305 | 0 | 0 | 0 | 40 | 313.15 | 20000000 | 0.00079924
0.00080914 | 6.8757e-07 | 145403000 | 0.0045352 | 160 | 433.15 | 100006 | 0.00087655 | 0.00080889 | 9.0059e-08 | 174616000 | 0.00088305 | 0 | 0 | 0 | 50 | 323.15 | 20000000 | 0.00080007
0.00080914 | 6.8757e-07 | 145403000 | 0.0045352 | 170 | 443.15 | 100007 | 0.00088342 | 0.00080889 | 9.0059e-08 | 174616000 | 0.00088305 | 0 | 0 | 0 | 60 | 333.15 | 20000000 | 0.00080089
0.00080914 | 6.8757e-07 | 145403000 | 0.0045352 | 180 | 453.15 | 100008 | 0.00089029 | 0.00080889 | 9.0059e-08 | 174616000 | 0.00088305 | 0 | 0 | 0 |  | 336.9913 | 20000000 | 0.00080121
0.00080914 | 6.8757e-07 | 145403000 | 0.0045352 | 190 | 463.15 | 100009 | 0.00089716
0.00080914 | 6.8757e-07 | 145403000 | 0.0045352 | 200 | 473.15 | 100010 | 0.00090403
0.00080914 | 6.8757e-07 | 145403000 | 0.0045352 | 210 | 483.15 | 100007 | 0.0009109
0.00080914 | 6.8757e-07 | 145403000 | 0.0045352 | 220 | 493.15 | 100008 | 0.00091777 | 0.00080889 | 9.0059e-08 | 174616000 | 0.00088305 | 0 | 0 | 0 | 30 | 303.15 | 40000000 | 0.00079153
0.00080914 | 6.8757e-07 | 145403000 | 0.0045352 | 230 | 503.15 | 100009 | 0.00092464 | 0.00080889 | 9.0059e-08 | 174616000 | 0.00088305 | 0 | 0 | 0 | 40 | 313.15 | 40000000 | 0.0007923
0.00080914 | 6.8757e-07 | 145403000 | 0.0045352 | 240 | 513.15 | 100010 | 0.00093151 | 0.00080889 | 9.0059e-08 | 174616000 | 0.00088305 | 0 | 0 | 0 | 50 | 323.15 | 40000000 | 0.00079307
0.00080914 | 6.8757e-07 | 145403000 | 0.0045352 | 250 | 523.15 | 100011 | 0.00093838 | 0.00080889 | 9.0059e-08 | 174616000 | 0.00088305 | 0 | 0 | 0 | 60 | 333.15 | 40000000 | 0.00079383
0.00080914 | 6.8757e-07 | 145403000 | 0.0045352 | 260 | 533.15 | 100012 | 0.00094525 | 0.00080889 | 9.0059e-08 | 174616000 | 0.00088305 | 0 | 0 | 0 |  | 338.9925 | 40000000 | 0.00079428
0.00080914 | 6.8757e-07 | 145403000 | 0.0045352 |  | 336.9913 | 20000000 | 0.0008011 | 0.00080889 | 9.0059e-08 | 174616000 | 0.00088305 | 0 | 0 | 0 | 30 | 303.15 | 80000000 | 0.00077947
0.00080914 | 6.8757e-07 | 145403000 | 0.0045352 | 70 | 343.15 | 20000051 | 0.00080504 | 0.00080889 | 9.0059e-08 | 174616000 | 0.00088305 | 0 | 0 | 0 | 40 | 313.15 | 80000000 | 0.00078015
0.00080914 | 6.8757e-07 | 145403000 | 0.0045352 | 80 | 353.15 | 20000048 | 0.0008114 | 0.00080889 | 9.0059e-08 | 174616000 | 0.00088305 | 0 | 0 | 0 | 50 | 323.15 | 80000000 | 0.00078082
0.00080914 | 6.8757e-07 | 145403000 | 0.0045352 | 90 | 363.15 | 20000045 | 0.00081775 | 0.00080889 | 9.0059e-08 | 174616000 | 0.00088305 | 0 | 0 | 0 | 60 | 333.15 | 80000000 | 0.00078149
0.00080914 | 6.8757e-07 | 145403000 | 0.0045352 | 100 | 373.15 | 20000042 | 0.00082407 | 0.00080889 | 9.0059e-08 | 174616000 | 0.00088305 | 0 | 0 | 0 |  | 342.995 | 80000000 | 0.00078215
0.00080914 | 6.8757e-07 | 145403000 | 0.0045352 | 110 | 383.15 | 20000039 | 0.00083036
0.00080914 | 6.8757e-07 | 145403000 | 0.0045352 | 120 | 393.15 | 20000036 | 0.00083663
0.00080914 | 6.8757e-07 | 145403000 | 0.0045352 | 130 | 403.15 | 20000033 | 0.00084286
0.00080914 | 6.8757e-07 | 145403000 | 0.0045352 | 140 | 413.15 | 20000030 | 0.00084907 | 0.00080889 | 9.0059e-08 | 174616000 | 0.00088305 | 0 | 0 | 0 | 30 | 303.15 | 120000000 | 0.00076915
0.00080914 | 6.8757e-07 | 145403000 | 0.0045352 | 150 | 423.15 | 20000027 | 0.00085525 | 0.00080889 | 9.0059e-08 | 174616000 | 0.00088305 | 0 | 0 | 0 | 40 | 313.15 | 120000000 | 0.00076975
0.00080914 | 6.8757e-07 | 145403000 | 0.0045352 | 160 | 433.15 | 20000024 | 0.00086139 | 0.00080889 | 9.0059e-08 | 174616000 | 0.00088305 | 0 | 0 | 0 | 50 | 323.15 | 120000000 | 0.00077035
0.00080914 | 6.8757e-07 | 145403000 | 0.0045352 | 170 | 443.15 | 20000021 | 0.0008675 | 0.00080889 | 9.0059e-08 | 174616000 | 0.00088305 | 0 | 0 | 0 | 60 | 333.15 | 120000000 | 0.00077095
0.00080914 | 6.8757e-07 | 145403000 | 0.0045352 | 180 | 453.15 | 20000018 | 0.00087358 | 0.00080889 | 9.0059e-08 | 174616000 | 0.00088305 | 0 | 0 | 0 | 70 | 343.15 | 120000000 | 0.00077155
0.00080914 | 6.8757e-07 | 145403000 | 0.0045352 | 190 | 463.15 | 20000015 | 0.00087962 | 0.00080889 | 9.0059e-08 | 174616000 | 0.00088305 | 0 | 0 | 0 |  | 346.9976 | 120000002 | 0.00077178
0.00080914 | 6.8757e-07 | 145403000 | 0.0045352 | 200 | 473.15 | 20000012 | 0.00088562
0.00080914 | 6.8757e-07 | 145403000 | 0.0045352 | 210 | 483.15 | 20000009 | 0.00089159
0.00080914 | 6.8757e-07 | 145403000 | 0.0045352 | 220 | 493.15 | 20000010 | 0.00089751
0.00080914 | 6.8757e-07 | 145403000 | 0.0045352 | 230 | 503.15 | 20000011 | 0.0009034 | 0.00080889 | 9.0059e-08 | 174616000 | 0.00088305 | 0 | 0 | 0 | 30 | 303.15 | 160000000 | 0.00076012
0.00080914 | 6.8757e-07 | 145403000 | 0.0045352 | 240 | 513.15 | 20000012 | 0.00090924 | 0.00080889 | 9.0059e-08 | 174616000 | 0.00088305 | 0 | 0 | 0 | 40 | 313.15 | 160000000 | 0.00076066
0.00080914 | 6.8757e-07 | 145403000 | 0.0045352 | 250 | 523.15 | 20000013 | 0.00091504 | 0.00080889 | 9.0059e-08 | 174616000 | 0.00088305 | 0 | 0 | 0 | 50 | 323.15 | 160000000 | 0.00076121
0.00080914 | 6.8757e-07 | 145403000 | 0.0045352 | 260 | 533.15 | 20000014 | 0.00092079 | 0.00080889 | 9.0059e-08 | 174616000 | 0.00088305 | 0 | 0 | 0 | 60 | 333.15 | 160000000 | 0.00076176
[8 empty] | 0.00080889 | 9.0059e-08 | 174616000 | 0.00088305 | 0 | 0 | 0 | 70 | 343.15 | 160000000 | 0.0007623
[8 empty] | 0.00080889 | 9.0059e-08 | 174616000 | 0.00088305 | 0 | 0 | 0 |  | 351.0001 | 160000004 | 0.00076272
0.00080914 | 6.8757e-07 | 145403000 | 0.0045352 |  | 338.9925 | 40000000 | 0.00079397
0.00080914 | 6.8757e-07 | 145403000 | 0.0045352 | 70 | 343.15 | 39999997 | 0.00079646
0.00080914 | 6.8757e-07 | 145403000 | 0.0045352 | 80 | 353.15 | 39999998 | 0.00080243
0.00080914 | 6.8757e-07 | 145403000 | 0.0045352 | 90 | 363.15 | 39999999 | 0.00080836
0.00080914 | 6.8757e-07 | 145403000 | 0.0045352 | 100 | 373.15 | 40000000 | 0.00081425
0.00080914 | 6.8757e-07 | 145403000 | 0.0045352 | 110 | 383.15 | 40000001 | 0.00082009
0.00080914 | 6.8757e-07 | 145403000 | 0.0045352 | 120 | 393.15 | 40000002 | 0.00082589
0.00080914 | 6.8757e-07 | 145403000 | 0.0045352 | 130 | 403.15 | 40000003 | 0.00083165
0.00080914 | 6.8757e-07 | 145403000 | 0.0045352 | 140 | 413.15 | 40000004 | 0.00083736
0.00080914 | 6.8757e-07 | 145403000 | 0.0045352 | 150 | 423.15 | 40000005 | 0.00084302
0.00080914 | 6.8757e-07 | 145403000 | 0.0045352 | 160 | 433.15 | 40000006 | 0.00084864
0.00080914 | 6.8757e-07 | 145403000 | 0.0045352 | 170 | 443.15 | 40000007 | 0.0008542
0.00080914 | 6.8757e-07 | 145403000 | 0.0045352 | 180 | 453.15 | 40000008 | 0.00085971
0.00080914 | 6.8757e-07 | 145403000 | 0.0045352 | 190 | 463.15 | 40000009 | 0.00086517
0.00080914 | 6.8757e-07 | 145403000 | 0.0045352 | 200 | 473.15 | 40000010 | 0.00087057
0.00080914 | 6.8757e-07 | 145403000 | 0.0045352 | 210 | 483.15 | 40000011 | 0.00087592
0.00080914 | 6.8757e-07 | 145403000 | 0.0045352 | 220 | 493.15 | 40000012 | 0.00088121
0.00080914 | 6.8757e-07 | 145403000 | 0.0045352 | 230 | 503.15 | 40000010 | 0.00088644
0.00080914 | 6.8757e-07 | 145403000 | 0.0045352 | 240 | 513.15 | 40000011 | 0.00089161
0.00080914 | 6.8757e-07 | 145403000 | 0.0045352 | 250 | 523.15 | 40000012 | 0.00089671
0.00080914 | 6.8757e-07 | 145403000 | 0.0045352 | 260 | 533.15 | 40000013 | 0.00090176
0.00080914 | 6.8757e-07 | 145403000 | 0.0045352 |  | 342.995 | 80000000 | 0.00078177
0.00080914 | 6.8757e-07 | 145403000 | 0.0045352 | 80 | 353.15 | 79999994 | 0.00078722
0.00080914 | 6.8757e-07 | 145403000 | 0.0045352 | 90 | 363.15 | 79999995 | 0.00079254
0.00080914 | 6.8757e-07 | 145403000 | 0.0045352 | 100 | 373.15 | 79999996 | 0.00079779
0.00080914 | 6.8757e-07 | 145403000 | 0.0045352 | 110 | 383.15 | 79999997 | 0.00080299
0.00080914 | 6.8757e-07 | 145403000 | 0.0045352 | 120 | 393.15 | 79999998 | 0.00080813
0.00080914 | 6.8757e-07 | 145403000 | 0.0045352 | 130 | 403.15 | 79999999 | 0.0008132
0.00080914 | 6.8757e-07 | 145403000 | 0.0045352 | 140 | 413.15 | 80000000 | 0.00081822
0.00080914 | 6.8757e-07 | 145403000 | 0.0045352 | 150 | 423.15 | 80000001 | 0.00082317
0.00080914 | 6.8757e-07 | 145403000 | 0.0045352 | 160 | 433.15 | 80000002 | 0.00082805
0.00080914 | 6.8757e-07 | 145403000 | 0.0045352 | 170 | 443.15 | 80000003 | 0.00083287
0.00080914 | 6.8757e-07 | 145403000 | 0.0045352 | 180 | 453.15 | 80000004 | 0.00083762
0.00080914 | 6.8757e-07 | 145403000 | 0.0045352 | 190 | 463.15 | 80000005 | 0.00084231
0.00080914 | 6.8757e-07 | 145403000 | 0.0045352 | 200 | 473.15 | 80000006 | 0.00084693
0.00080914 | 6.8757e-07 | 145403000 | 0.0045352 | 210 | 483.15 | 80000007 | 0.00085147
0.00080914 | 6.8757e-07 | 145403000 | 0.0045352 | 220 | 493.15 | 80000008 | 0.00085595
0.00080914 | 6.8757e-07 | 145403000 | 0.0045352 | 230 | 503.15 | 80000009 | 0.00086035
0.00080914 | 6.8757e-07 | 145403000 | 0.0045352 | 240 | 513.15 | 80000010 | 0.00086468
0.00080914 | 6.8757e-07 | 145403000 | 0.0045352 | 250 | 523.15 | 80000011 | 0.00086894
0.00080914 | 6.8757e-07 | 145403000 | 0.0045352 | 260 | 533.15 | 80000012 | 0.00087312
0.00080914 | 6.8757e-07 | 145403000 | 0.0045352 |  | 346.9976 | 120000000 | 0.0007716
0.00080914 | 6.8757e-07 | 145403000 | 0.0045352 | 80 | 353.15 | 120000090 | 0.00077463
0.00080914 | 6.8757e-07 | 145403000 | 0.0045352 | 90 | 363.15 | 120000084 | 0.00077951
0.00080914 | 6.8757e-07 | 145403000 | 0.0045352 | 100 | 373.15 | 120000078 | 0.00078432
0.00080914 | 6.8757e-07 | 145403000 | 0.0045352 | 110 | 383.15 | 120000072 | 0.00078906
0.00080914 | 6.8757e-07 | 145403000 | 0.0045352 | 120 | 393.15 | 120000066 | 0.00079374
0.00080914 | 6.8757e-07 | 145403000 | 0.0045352 | 130 | 403.15 | 120000060 | 0.00079835
0.00080914 | 6.8757e-07 | 145403000 | 0.0045352 | 140 | 413.15 | 120000054 | 0.00080289
0.00080914 | 6.8757e-07 | 145403000 | 0.0045352 | 150 | 423.15 | 120000048 | 0.00080736
0.00080914 | 6.8757e-07 | 145403000 | 0.0045352 | 160 | 433.15 | 120000042 | 0.00081177
0.00080914 | 6.8757e-07 | 145403000 | 0.0045352 | 170 | 443.15 | 120000036 | 0.0008161
0.00080914 | 6.8757e-07 | 145403000 | 0.0045352 | 180 | 453.15 | 120000030 | 0.00082035
0.00080914 | 6.8757e-07 | 145403000 | 0.0045352 | 190 | 463.15 | 120000024 | 0.00082454
0.00080914 | 6.8757e-07 | 145403000 | 0.0045352 | 200 | 473.15 | 120000018 | 0.00082865
0.00080914 | 6.8757e-07 | 145403000 | 0.0045352 | 210 | 483.15 | 120000012 | 0.00083269
0.00080914 | 6.8757e-07 | 145403000 | 0.0045352 | 220 | 493.15 | 120000006 | 0.00083666
0.00080914 | 6.8757e-07 | 145403000 | 0.0045352 | 230 | 503.15 | 120000000 | 0.00084055
0.00080914 | 6.8757e-07 | 145403000 | 0.0045352 | 240 | 513.15 | 120000000 | 0.00084437
0.00080914 | 6.8757e-07 | 145403000 | 0.0045352 | 250 | 523.15 | 120000000 | 0.00084811
0.00080914 | 6.8757e-07 | 145403000 | 0.0045352 | 260 | 533.15 | 120000000 | 0.00085177
0.00080914 | 6.8757e-07 | 145403000 | 0.0045352 |  | 351.0001 | 160000000 | 0.0007629
0.00080914 | 6.8757e-07 | 145403000 | 0.0045352 | 80 | 353.15 | 159999991 | 0.00076389
0.00080914 | 6.8757e-07 | 145403000 | 0.0045352 | 90 | 363.15 | 159999992 | 0.00076843
0.00080914 | 6.8757e-07 | 145403000 | 0.0045352 | 100 | 373.15 | 159999993 | 0.00077291
0.00080914 | 6.8757e-07 | 145403000 | 0.0045352 | 110 | 383.15 | 159999994 | 0.00077731
0.00080914 | 6.8757e-07 | 145403000 | 0.0045352 | 120 | 393.15 | 159999995 | 0.00078165
0.00080914 | 6.8757e-07 | 145403000 | 0.0045352 | 130 | 403.15 | 159999996 | 0.00078592
0.00080914 | 6.8757e-07 | 145403000 | 0.0045352 | 140 | 413.15 | 159999997 | 0.00079011
0.00080914 | 6.8757e-07 | 145403000 | 0.0045352 | 150 | 423.15 | 159999998 | 0.00079424
0.00080914 | 6.8757e-07 | 145403000 | 0.0045352 | 160 | 433.15 | 159999999 | 0.00079829
0.00080914 | 6.8757e-07 | 145403000 | 0.0045352 | 170 | 443.15 | 160000000 | 0.00080227
0.00080914 | 6.8757e-07 | 145403000 | 0.0045352 | 180 | 453.15 | 160000001 | 0.00080617
0.00080914 | 6.8757e-07 | 145403000 | 0.0045352 | 190 | 463.15 | 160000002 | 0.00081
0.00080914 | 6.8757e-07 | 145403000 | 0.0045352 | 200 | 473.15 | 160000003 | 0.00081376
0.00080914 | 6.8757e-07 | 145403000 | 0.0045352 | 210 | 483.15 | 160000004 | 0.00081744
0.00080914 | 6.8757e-07 | 145403000 | 0.0045352 | 220 | 493.15 | 160000005 | 0.00082105
0.00080914 | 6.8757e-07 | 145403000 | 0.0045352 | 230 | 503.15 | 160000006 | 0.00082459
0.00080914 | 6.8757e-07 | 145403000 | 0.0045352 | 240 | 513.15 | 160000007 | 0.00082805
0.00080914 | 6.8757e-07 | 145403000 | 0.0045352 | 250 | 523.15 | 160000000 | 0.00083143
0.00080914 | 6.8757e-07 | 145403000 | 0.0045352 | 260 | 533.15 | 160000000 | 0.00083474

## Tabelle Messwerte
| spezifisches Volumen [cm^3/g] | [6 empty] | spezifisches Volumen [m^3/kg]
Temperatur [°C] | 0,1 MPa | 20 MPa | 40 MPa | 80 MPa | 120 MPa | 160 MPa | Temperatur [K] | 0,1 MPa | 20 MPa | 40 MPa | 80 MPa | 120 MPa | 160 MPa
260 | 0.95039 | 0.92803 | 0.90556 | 0.8736 | 0.85168 | 0.8359 | 533.15 | 0.00095039 | 0.00092803 | 0.00090556 | 0.0008736 | 0.00085168 | 0.0008359
257.5 | 0.94835 | 0.92643 | 0.9044 | 0.87286 | 0.85091 | 0.8349 | 530.65 | 0.00094835 | 0.00092643 | 0.0009044 | 0.00087286 | 0.00085092 | 0.0008349
255 | 0.94635 | 0.92458 | 0.9027 | 0.87149 | 0.8499 | 0.83413 | 528.15 | 0.00094635 | 0.00092458 | 0.0009027 | 0.00087149 | 0.0008499 | 0.00083413
252.5 | 0.94387 | 0.92284 | 0.9017 | 0.87047 | 0.84899 | 0.83309 | 525.65 | 0.00094387 | 0.00092284 | 0.0009017 | 0.00087047 | 0.00084899 | 0.00083309
250 | 0.94236 | 0.92145 | 0.90019 | 0.86945 | 0.8481 | 0.83229 | 523.15 | 0.00094236 | 0.00092145 | 0.00090019 | 0.00086945 | 0.0008481 | 0.00083229
247.5 | 0.94008 | 0.91956 | 0.89894 | 0.86833 | 0.84706 | 0.8315 | 520.65 | 0.00094008 | 0.00091956 | 0.00089894 | 0.00086833 | 0.00084707 | 0.0008315
245 | 0.93769 | 0.91777 | 0.89776 | 0.86714 | 0.8463 | 0.83071 | 518.15 | 0.00093769 | 0.00091777 | 0.00089776 | 0.00086714 | 0.0008463 | 0.00083071
242.5 | 0.93637 | 0.91645 | 0.89642 | 0.86612 | 0.84527 | 0.82952 | 515.65 | 0.00093637 | 0.00091645 | 0.00089642 | 0.00086612 | 0.00084527 | 0.00082952
240 | 0.93444 | 0.91485 | 0.89516 | 0.86483 | 0.84429 | 0.82861 | 513.15 | 0.00093444 | 0.00091485 | 0.00089516 | 0.00086483 | 0.00084429 | 0.00082861
237.5 | 0.93228 | 0.91301 | 0.89364 | 0.86381 | 0.84347 | 0.82765 | 510.65 | 0.00093228 | 0.00091301 | 0.00089364 | 0.00086381 | 0.00084347 | 0.00082765
235 | 0.93018 | 0.91121 | 0.89214 | 0.86253 | 0.84243 | 0.82677 | 508.15 | 0.00093018 | 0.00091121 | 0.00089215 | 0.00086253 | 0.00084243 | 0.00082677
232.5 | 0.92842 | 0.90969 | 0.89087 | 0.86125 | 0.8414 | 0.82571 | 505.65 | 0.00092842 | 0.00090969 | 0.00089087 | 0.00086125 | 0.0008414 | 0.00082571
230 | 0.92611 | 0.90764 | 0.88907 | 0.86022 | 0.84037 | 0.82493 | 503.15 | 0.00092611 | 0.00090764 | 0.00088907 | 0.00086022 | 0.00084037 | 0.00082493
227.5 | 0.92378 | 0.90584 | 0.8878 | 0.85893 | 0.83932 | 0.82387 | 500.65 | 0.00092378 | 0.00090584 | 0.0008878 | 0.00085893 | 0.00083932 | 0.00082387
225 | 0.92175 | 0.90405 | 0.88627 | 0.85788 | 0.83827 | 0.82284 | 498.15 | 0.00092175 | 0.00090405 | 0.00088627 | 0.00085788 | 0.00083827 | 0.00082284
222.5 | 0.9198 | 0.90231 | 0.88473 | 0.85663 | 0.83723 | 0.82177 | 495.65 | 0.0009198 | 0.00090231 | 0.00088473 | 0.00085663 | 0.00083723 | 0.00082177
220 | 0.91771 | 0.9005 | 0.88319 | 0.85534 | 0.83618 | 0.82097 | 493.15 | 0.00091771 | 0.0009005 | 0.00088319 | 0.00085534 | 0.00083618 | 0.00082097
217.5 | 0.91618 | 0.89896 | 0.88166 | 0.85405 | 0.83493 | 0.81991 | 490.65 | 0.00091618 | 0.00089896 | 0.00088166 | 0.00085405 | 0.00083493 | 0.00081992
215 | 0.9146 | 0.89744 | 0.8802 | 0.85276 | 0.83364 | 0.81886 | 488.15 | 0.0009146 | 0.00089744 | 0.0008802 | 0.00085276 | 0.00083364 | 0.00081886
212.5 | 0.91258 | 0.89575 | 0.87859 | 0.85148 | 0.83251 | 0.81804 | 485.65 | 0.00091258 | 0.00089575 | 0.00087859 | 0.00085148 | 0.00083251 | 0.00081804
210 | 0.91053 | 0.89388 | 0.87715 | 0.85019 | 0.83146 | 0.81698 | 483.15 | 0.00091053 | 0.00089388 | 0.00087715 | 0.00085019 | 0.00083146 | 0.00081698
207.5 | 0.90842 | 0.89205 | 0.87559 | 0.849 | 0.83025 | 0.8159 | 480.65 | 0.00090842 | 0.00089205 | 0.00087559 | 0.000849 | 0.00083025 | 0.0008159
205 | 0.90684 | 0.89048 | 0.87403 | 0.8478 | 0.82919 | 0.81482 | 478.15 | 0.00090684 | 0.00089048 | 0.00087403 | 0.0008478 | 0.00082919 | 0.00081482
202.5 | 0.90473 | 0.88864 | 0.87247 | 0.84648 | 0.82794 | 0.81399 | 475.65 | 0.00090473 | 0.00088864 | 0.00087247 | 0.00084648 | 0.00082794 | 0.00081399
200 | 0.90262 | 0.8868 | 0.87091 | 0.84515 | 0.82686 | 0.8129 | 473.15 | 0.00090262 | 0.0008868 | 0.00087091 | 0.00084515 | 0.00082686 | 0.0008129
197.5 | 0.90053 | 0.88501 | 0.86942 | 0.84386 | 0.82581 | 0.81192 | 470.65 | 0.00090053 | 0.00088501 | 0.00086942 | 0.00084386 | 0.00082581 | 0.00081192
195 | 0.8985 | 0.88323 | 0.86789 | 0.84257 | 0.82474 | 0.81109 | 468.15 | 0.0008985 | 0.00088323 | 0.00086789 | 0.00084258 | 0.00082474 | 0.00081109
192.5 | 0.89646 | 0.88144 | 0.86635 | 0.84156 | 0.82345 | 0.80971 | 465.65 | 0.00089646 | 0.00088144 | 0.00086635 | 0.00084156 | 0.00082345 | 0.0008097
190 | 0.8947 | 0.87992 | 0.86508 | 0.84027 | 0.8224 | 0.80894 | 463.15 | 0.0008947 | 0.00087993 | 0.00086508 | 0.00084027 | 0.0008224 | 0.00080894
187.5 | 0.8927 | 0.87816 | 0.86354 | 0.83898 | 0.82137 | 0.80785 | 460.65 | 0.00089269 | 0.00087816 | 0.00086354 | 0.00083898 | 0.00082137 | 0.00080785
185 | 0.89121 | 0.87665 | 0.86201 | 0.83769 | 0.82031 | 0.80653 | 458.15 | 0.00089121 | 0.00087665 | 0.00086201 | 0.00083769 | 0.00082031 | 0.00080653
182.5 | 0.88962 | 0.8751 | 0.86051 | 0.83641 | 0.81926 | 0.80566 | 455.65 | 0.00088962 | 0.0008751 | 0.00086051 | 0.00083641 | 0.00081926 | 0.00080566
180 | 0.8879 | 0.87359 | 0.85921 | 0.83534 | 0.81801 | 0.80456 | 453.15 | 0.0008879 | 0.00087359 | 0.00085921 | 0.00083534 | 0.00081801 | 0.00080456
177.5 | 0.88626 | 0.87193 | 0.85753 | 0.83403 | 0.81684 | 0.80363 | 450.65 | 0.00088626 | 0.00087193 | 0.00085753 | 0.00083403 | 0.00081684 | 0.00080363
175 | 0.88441 | 0.87033 | 0.85618 | 0.83279 | 0.81583 | 0.80246 | 448.15 | 0.00088441 | 0.00087033 | 0.00085618 | 0.00083279 | 0.00081583 | 0.00080245
172.5 | 0.88256 | 0.86873 | 0.85483 | 0.83167 | 0.81469 | 0.80141 | 445.65 | 0.00088256 | 0.00086873 | 0.00085483 | 0.00083167 | 0.00081469 | 0.00080141
170 | 0.88072 | 0.86713 | 0.85348 | 0.83056 | 0.81355 | 0.80012 | 443.15 | 0.00088072 | 0.00086713 | 0.00085348 | 0.00083056 | 0.00081355 | 0.00080012
167.5 | 0.87872 | 0.86537 | 0.85195 | 0.82927 | 0.81251 | 0.79928 | 440.65 | 0.00087872 | 0.00086536 | 0.00085195 | 0.00082927 | 0.00081251 | 0.00079928
165 | 0.87721 | 0.86386 | 0.85044 | 0.82799 | 0.81146 | 0.79819 | 438.15 | 0.00087721 | 0.00086386 | 0.00085044 | 0.00082799 | 0.00081146 | 0.00079819
162.5 | 0.87564 | 0.86231 | 0.84892 | 0.82674 | 0.81041 | 0.79711 | 435.65 | 0.00087564 | 0.00086231 | 0.00084892 | 0.00082674 | 0.00081041 | 0.00079711
160 | 0.87391 | 0.86079 | 0.8476 | 0.82568 | 0.80937 | 0.79604 | 433.15 | 0.00087391 | 0.00086079 | 0.0008476 | 0.00082568 | 0.00080937 | 0.00079604
157.5 | 0.87195 | 0.85908 | 0.84614 | 0.82439 | 0.80812 | 0.7952 | 430.65 | 0.00087195 | 0.00085908 | 0.00084614 | 0.00082439 | 0.00080812 | 0.0007952
155 | 0.8703 | 0.85749 | 0.84461 | 0.82311 | 0.80701 | 0.7942 | 428.15 | 0.0008703 | 0.00085749 | 0.00084461 | 0.00082311 | 0.00080701 | 0.0007942
152.5 | 0.86861 | 0.85597 | 0.84326 | 0.82209 | 0.80596 | 0.79305 | 425.65 | 0.00086861 | 0.00085597 | 0.00084326 | 0.00082209 | 0.00080596 | 0.00079305
150 | 0.86669 | 0.85429 | 0.84183 | 0.8208 | 0.80492 | 0.79198 | 423.15 | 0.00086668 | 0.00085429 | 0.00084183 | 0.0008208 | 0.00080492 | 0.00079198
147.5 | 0.86534 | 0.85293 | 0.84046 | 0.81951 | 0.80372 | 0.79091 | 420.65 | 0.00086534 | 0.00085293 | 0.00084046 | 0.00081951 | 0.00080372 | 0.00079091
145 | 0.86344 | 0.85128 | 0.83905 | 0.81836 | 0.80269 | 0.79009 | 418.15 | 0.00086344 | 0.00085128 | 0.00083905 | 0.00081836 | 0.00080269 | 0.00079009
142.5 | 0.86169 | 0.84978 | 0.8378 | 0.8172 | 0.80151 | 0.78877 | 415.65 | 0.00086169 | 0.00084978 | 0.0008378 | 0.0008172 | 0.00080151 | 0.00078877
140 | 0.8602 | 0.84827 | 0.83627 | 0.81591 | 0.80062 | 0.78786 | 413.15 | 0.0008602 | 0.00084827 | 0.00083627 | 0.00081591 | 0.00080062 | 0.00078786
137.5 | 0.85841 | 0.84672 | 0.83498 | 0.81486 | 0.79938 | 0.78653 | 410.65 | 0.00085841 | 0.00084672 | 0.00083498 | 0.00081486 | 0.00079938 | 0.00078653
135 | 0.85683 | 0.84518 | 0.83347 | 0.81353 | 0.79829 | 0.7857 | 408.15 | 0.00085683 | 0.00084518 | 0.00083347 | 0.00081353 | 0.00079829 | 0.0007857
132.5 | 0.85509 | 0.84363 | 0.83212 | 0.81245 | 0.79721 | 0.78465 | 405.65 | 0.00085509 | 0.00084363 | 0.00083212 | 0.00081245 | 0.00079721 | 0.00078465
130 | 0.85329 | 0.84208 | 0.83082 | 0.81115 | 0.79612 | 0.78356 | 403.15 | 0.00085329 | 0.00084209 | 0.00083082 | 0.00081115 | 0.00079612 | 0.00078356
127.5 | 0.85177 | 0.84057 | 0.8293 | 0.80987 | 0.79507 | 0.7825 | 400.65 | 0.00085178 | 0.00084057 | 0.0008293 | 0.00080987 | 0.00079507 | 0.0007825
125 | 0.84999 | 0.83905 | 0.82805 | 0.80884 | 0.79379 | 0.78143 | 398.15 | 0.00084999 | 0.00083905 | 0.00082805 | 0.00080884 | 0.00079379 | 0.00078143
122.5 | 0.84825 | 0.83753 | 0.82675 | 0.80755 | 0.79275 | 0.78061 | 395.65 | 0.00084825 | 0.00083753 | 0.00082675 | 0.00080755 | 0.00079275 | 0.00078061
120 | 0.84681 | 0.83607 | 0.82527 | 0.80653 | 0.79172 | 0.77935 | 393.15 | 0.00084681 | 0.00083607 | 0.00082527 | 0.00080653 | 0.00079172 | 0.00077935
117.5 | 0.84525 | 0.83462 | 0.82395 | 0.80518 | 0.79069 | 0.77818 | 390.65 | 0.00084525 | 0.00083462 | 0.00082394 | 0.00080518 | 0.00079069 | 0.00077818
115 | 0.8438 | 0.83329 | 0.82273 | 0.8042 | 0.78955 | 0.77716 | 388.15 | 0.0008438 | 0.00083329 | 0.00082273 | 0.0008042 | 0.00078955 | 0.00077717
112.5 | 0.84195 | 0.83169 | 0.82138 | 0.80295 | 0.78854 | 0.77589 | 385.65 | 0.00084195 | 0.00083169 | 0.00082138 | 0.00080295 | 0.00078854 | 0.00077589
110 | 0.84064 | 0.83036 | 0.82003 | 0.8017 | 0.78753 | 0.77487 | 383.15 | 0.00084064 | 0.00083036 | 0.00082003 | 0.0008017 | 0.00078753 | 0.00077487
107.5 | 0.83889 | 0.82886 | 0.81877 | 0.80068 | 0.78648 | 0.77382 | 380.65 | 0.00083889 | 0.00082886 | 0.00081877 | 0.00080068 | 0.00078648 | 0.00077382
105 | 0.83717 | 0.82735 | 0.81749 | 0.79942 | 0.78544 | 0.77275 | 378.15 | 0.00083717 | 0.00082735 | 0.00081749 | 0.00079942 | 0.00078544 | 0.00077275
102.5 | 0.83565 | 0.82585 | 0.81599 | 0.79837 | 0.78417 | 0.77197 | 375.65 | 0.00083565 | 0.00082585 | 0.00081599 | 0.00079837 | 0.00078417 | 0.00077197
100 | 0.83433 | 0.82456 | 0.81474 | 0.79714 | 0.78314 | 0.77092 | 373.15 | 0.00083433 | 0.00082456 | 0.00081474 | 0.00079714 | 0.00078314 | 0.00077092
97.5 | 0.83268 | 0.8231 | 0.81348 | 0.79607 | 0.7823 | 0.77013 | 370.65 | 0.00083268 | 0.0008231 | 0.00081348 | 0.00079607 | 0.0007823 | 0.00077013
95 | 0.83093 | 0.8216 | 0.81222 | 0.79486 | 0.78107 | 0.76909 | 368.15 | 0.00083093 | 0.0008216 | 0.00081222 | 0.00079486 | 0.00078107 | 0.00076909
92.5 | 0.82978 | 0.82027 | 0.8107 | 0.79376 | 0.78004 | 0.76814 | 365.65 | 0.00082978 | 0.00082027 | 0.0008107 | 0.00079376 | 0.00078004 | 0.00076814
90 | 0.82796 | 0.81885 | 0.80944 | 0.79258 | 0.779 | 0.7671 | 363.15 | 0.00082796 | 0.00081885 | 0.00080944 | 0.00079258 | 0.000779 | 0.0007671
87.5 | 0.82673 | 0.81737 | 0.80821 | 0.79148 | 0.77808 | 0.76645 | 360.65 | 0.00082673 | 0.00081737 | 0.00080821 | 0.00079148 | 0.00077808 | 0.00076645
85 | 0.82563 | 0.81631 | 0.80693 | 0.79043 | 0.77707 | 0.76568 | 358.15 | 0.00082563 | 0.00081631 | 0.00080693 | 0.00079043 | 0.00077707 | 0.00076568
82.5 | 0.82399 | 0.81491 | 0.80578 | 0.78945 | 0.77606 | 0.76492 | 355.65 | 0.00082399 | 0.00081491 | 0.00080578 | 0.00078945 | 0.00077606 | 0.00076492
80 | 0.82231 | 0.81341 | 0.80447 | 0.78823 | 0.77508 | 0.76441 | 353.15 | 0.00082231 | 0.00081341 | 0.00080447 | 0.00078823 | 0.00077508 | 0.00076441
77.5 | 0.82109 | 0.81217 | 0.80321 | 0.78716 | 0.77432 | 0.7639 | 350.65 | 0.00082109 | 0.00081218 | 0.00080321 | 0.00078716 | 0.00077432 | 0.0007639
75 | 0.81987 | 0.81094 | 0.80196 | 0.78614 | 0.77355 | 0.76339 | 348.15 | 0.00081987 | 0.00081094 | 0.00080196 | 0.00078614 | 0.00077355 | 0.00076339
72.5 | 0.81794 | 0.80943 | 0.80088 | 0.78512 | 0.77278 | 0.7629 | 345.65 | 0.00081794 | 0.00080943 | 0.00080088 | 0.00078511 | 0.00077278 | 0.0007629
70 | 0.8164 | 0.80819 | 0.79945 | 0.7842 | 0.77239 | 0.76266 | 343.15 | 0.0008164 | 0.00080819 | 0.00079945 | 0.0007842 | 0.00077239 | 0.00076266
67.5 | 0.81517 | 0.80683 | 0.79845 | 0.78346 | 0.7719 | 0.76241 | 340.65 | 0.00081517 | 0.00080683 | 0.00079845 | 0.00078346 | 0.0007719 | 0.00076241
65 | 0.81352 | 0.80545 | 0.79733 | 0.78299 | 0.77155 | 0.76217 | 338.15 | 0.00081352 | 0.00080545 | 0.00079733 | 0.00078299 | 0.00077155 | 0.00076217
62.5 | 0.81202 | 0.80421 | 0.79636 | 0.78251 | 0.77119 | 0.76202 | 335.65 | 0.00081202 | 0.00080421 | 0.00079636 | 0.00078252 | 0.00077119 | 0.00076202
60 | 0.81058 | 0.80313 | 0.79565 | 0.7822 | 0.77098 | 0.76179 | 333.15 | 0.00081058 | 0.00080313 | 0.00079565 | 0.0007822 | 0.00077098 | 0.00076179
57.5 | 0.80991 | 0.80245 | 0.79495 | 0.78174 | 0.77076 | 0.76172 | 330.65 | 0.00080991 | 0.00080245 | 0.00079495 | 0.00078174 | 0.00077076 | 0.00076172
55 | 0.80899 | 0.80177 | 0.79452 | 0.78156 | 0.77055 | 0.76149 | 328.15 | 0.00080899 | 0.00080177 | 0.00079452 | 0.00078156 | 0.00077055 | 0.00076149
52.5 | 0.80842 | 0.80127 | 0.79409 | 0.78137 | 0.77033 | 0.76126 | 325.65 | 0.00080842 | 0.00080127 | 0.00079409 | 0.00078137 | 0.00077033 | 0.00076126
50 | 0.80785 | 0.80087 | 0.79384 | 0.78118 | 0.77012 | 0.76104 | 323.15 | 0.00080785 | 0.00080086 | 0.00079384 | 0.00078118 | 0.00077012 | 0.00076104
47.5 | 0.80744 | 0.80045 | 0.79343 | 0.78099 | 0.76992 | 0.76082 | 320.65 | 0.00080744 | 0.00080045 | 0.00079343 | 0.00078099 | 0.00076992 | 0.00076082
45 | 0.80727 | 0.80032 | 0.79333 | 0.7808 | 0.76971 | 0.7606 | 318.15 | 0.00080727 | 0.00080032 | 0.00079333 | 0.0007808 | 0.00076971 | 0.0007606
42.5 | 0.8068 | 0.79997 | 0.7931 | 0.78062 | 0.76975 | 0.76038 | 315.65 | 0.0008068 | 0.00079997 | 0.00079311 | 0.00078062 | 0.00076974 | 0.00076038
40 | 0.80661 | 0.79983 | 0.793 | 0.78039 | 0.76953 | 0.76041 | 313.15 | 0.00080661 | 0.00079982 | 0.000793 | 0.0007804 | 0.00076953 | 0.00076041
37.5 | 0.80643 | 0.79963 | 0.79279 | 0.78024 | 0.76931 | 0.76019 | 310.65 | 0.00080643 | 0.00079963 | 0.00079279 | 0.00078024 | 0.00076932 | 0.00076019
35 | 0.80631 | 0.79949 | 0.79263 | 0.78005 | 0.7691 | 0.76018 | 308.15 | 0.00080631 | 0.00079949 | 0.00079263 | 0.00078005 | 0.0007691 | 0.00076019
32.5 | 0.80619 | 0.79935 | 0.79248 | 0.77987 | 0.76889 | 0.76017 | 305.65 | 0.00080619 | 0.00079935 | 0.00079247 | 0.00077987 | 0.00076889 | 0.00076017
30 | 0.80553 | 0.79895 | 0.79233 | 0.77968 | 0.76887 | 0.75992 | 303.15 | 0.00080553 | 0.00079895 | 0.00079233 | 0.00077968 | 0.00076887 | 0.00075992

## Koeffizienten
b5 | 334.99 | [K]
b6 | 1.0006e-07 | [K/Pa]
b1m | 0.00080914 | [m^3/kg]
b2m | 6.8757e-07 | [m^3/(kg K)]
b3m | 145403000 | [Pa]
b4m | 0.0045352 | [1/K]
b1s | 0.00080889 | [m^3/kg]
b2s | 9.0059e-08 | [m^3/(kg K)]
b3s | 174616000 | [Pa]
b4s | 0.00088305 | [1/K]
b7 | 0 | [m^3/kg]
b8 | 0 | [1/K]
b9 | 0 | [1/Pa]