## Ergebnis
Thermoplastics Testing Center
| Auftragsnummer: | ULMBE02669 |  |  |  | Prüfer | Menge
| Auftragsgeber: | FH-Hannover |  |  |  | Probekörper: | Schulterstab
| Eingangsdatum: | 2013-09-27 |  |  |  | Prüfgeschwindigkeit: | 2mm/min
| Testdatum: | 2013-10-16 |  |  |  | Aufnahmerate: | 5HZ
| Prüfklima: | 23°C / 50% r.F. |  |  |  | Auswertebereich εy: | 0,7% - 1%
| Bemerkung: | Die Querkontraktionszahl von verstärkten Kunststoffen wird beinflusst durch die Art, Menge und Orientierung des Verstärkungsstoffes
Poissonzahl in Anlehnung an ISO 527-1;-2
Auftragsdaten | [5 empty] | Probekörperdaten |  | Ergebnisse
PFN | Ansatz | Material | Partie | Farbe | Bemerkung | Dicke Ø [mm] | Breite Ø [mm] | 1 | 2 | 3 | Ø
1/24 | FH-Hannover_B_HISUN PLLA |  | HINSUN PLLA |  |  | 3.92 | 10.04 | 0.31854 | 0.33982 | 0.34075 | 0.33304

## Probe 1
1.Probekörper
|  | Poissonzahl | Poissonzahl | Auswertebereich εy [ % ]
techn. Dehnung x | techn. Dehnung y | Einzelwerte | gleitender | 0.7
[%] | [%] |  | Mittelwert | 1
0 | 0
0.0012325 | 0.0024863 | -0.49574 | -0.37463 | Poissonzahl
0.0010679 | 0.0029699 | -0.35959 | -0.30808 | 0.31854
0.001094 | 0.0042686 | -0.25629 | -0.24268
0.0029897 | 0.0038083 | -0.78505 | -0.18272
0.00062584 | 0.0024761 | -0.25275 | -0.075167
0.0012211 | 0.0020505 | -0.59552 | -0.018698
0.0038992 | 0.0035278 | -1.1053 | 0.071226
0.0018198 | 0.0034164 | -0.53268 | 0.21293
-0.0014069 | 0.0050575 | 0.27818 | 0.29743
-0.0038722 | 0.010804 | 0.35842 | 0.29997
-0.0027567 | 0.016237 | 0.16978 | 0.29627
-0.0060751 | 0.020633 | 0.29444 | 0.31245
-0.0091525 | 0.026662 | 0.34328 | 0.31598
-0.009448 | 0.032529 | 0.29045 | 0.31482
-0.012141 | 0.038922 | 0.31195 | 0.31894
-0.013572 | 0.044685 | 0.30372 | 0.32049
-0.015686 | 0.050317 | 0.31175 | 0.32687
-0.017206 | 0.055091 | 0.31233 | 0.33013
-0.018724 | 0.061684 | 0.30355 | 0.33061
-0.021557 | 0.067054 | 0.32148 | 0.33349
-0.023258 | 0.070157 | 0.33151 | 0.33384
-0.025192 | 0.076384 | 0.3298 | 0.3336
-0.027069 | 0.081613 | 0.33168 | 0.33419
-0.028854 | 0.086998 | 0.33166 | 0.33393
-0.030943 | 0.0945 | 0.32744 | 0.33416
-0.034855 | 0.094835 | 0.36753 | 0.33467
-0.035664 | 0.10357 | 0.34435 | 0.33095
-0.034909 | 0.1101 | 0.31708 | 0.32926
-0.038282 | 0.11517 | 0.33239 | 0.3303
-0.038974 | 0.11994 | 0.32494 | 0.32975
-0.041116 | 0.12493 | 0.32912 | 0.32957
-0.043332 | 0.12909 | 0.33568 | 0.32922
-0.044381 | 0.13485 | 0.32912 | 0.32825
-0.046822 | 0.14019 | 0.33398 | 0.32806
-0.048423 | 0.14562 | 0.33254 | 0.32728
-0.049857 | 0.15092 | 0.33035 | 0.32655
-0.051463 | 0.15718 | 0.32742 | 0.32562
-0.053013 | 0.16188 | 0.32748 | 0.32598
-0.054243 | 0.16592 | 0.32693 | 0.32485
-0.055587 | 0.17206 | 0.32306 | 0.32431
-0.057504 | 0.1766 | 0.32563 | 0.32447
-0.059354 | 0.18206 | 0.32602 | 0.32402
-0.061215 | 0.1871 | 0.32717 | 0.3238
-0.062738 | 0.19232 | 0.32622 | 0.3235
-0.064331 | 0.19782 | 0.3252 | 0.32329
-0.065123 | 0.20283 | 0.32107 | 0.32353
-0.068386 | 0.20658 | 0.33103 | 0.32416
-0.067735 | 0.2142 | 0.31622 | 0.32397
-0.070169 | 0.21826 | 0.3215 | 0.32534
-0.072289 | 0.22267 | 0.32464 | 0.3262
-0.073239 | 0.22807 | 0.32113 | 0.32666
-0.075407 | 0.23286 | 0.32383 | 0.32771
-0.076974 | 0.23748 | 0.32413 | 0.32866
-0.078512 | 0.24219 | 0.32418 | 0.32942
-0.080977 | 0.24722 | 0.32755 | 0.33004
-0.082631 | 0.25236 | 0.32744 | 0.33011
-0.084727 | 0.25743 | 0.32913 | 0.33029
-0.086676 | 0.26274 | 0.3299 | 0.33011
-0.088308 | 0.26755 | 0.33006 | 0.33001
-0.089623 | 0.27219 | 0.32927 | 0.33018
-0.091853 | 0.27693 | 0.33168 | 0.33028
-0.093843 | 0.28154 | 0.33332 | 0.32968
-0.095172 | 0.28692 | 0.3317 | 0.32867
-0.096616 | 0.29247 | 0.33034 | 0.32787
-0.097783 | 0.2979 | 0.32824 | 0.32705
-0.099529 | 0.30231 | 0.32923 | 0.32614
-0.10039 | 0.30667 | 0.32734 | 0.32504
-0.10224 | 0.31082 | 0.32892 | 0.32392
-0.10472 | 0.31562 | 0.33179 | 0.32261
-0.10566 | 0.31989 | 0.33028 | 0.32081
-0.10574 | 0.32476 | 0.32559 | 0.31924
-0.10638 | 0.3291 | 0.32325 | 0.31798
-0.10804 | 0.33373 | 0.32374 | 0.31712
-0.10912 | 0.33879 | 0.3221 | 0.31624
-0.10963 | 0.34356 | 0.31911 | 0.31566
-0.11067 | 0.34772 | 0.31826 | 0.3153
-0.11141 | 0.35238 | 0.31617 | 0.31496
-0.11273 | 0.35699 | 0.31578 | 0.31505
-0.11375 | 0.36243 | 0.31386 | 0.31503
-0.11554 | 0.36736 | 0.31452 | 0.31543
-0.11643 | 0.37198 | 0.31299 | 0.31558
-0.11848 | 0.37648 | 0.31471 | 0.3159
-0.12006 | 0.38127 | 0.3149 | 0.31608
-0.12195 | 0.38556 | 0.3163 | 0.31628
-0.12343 | 0.39125 | 0.31548 | 0.31641
-0.12473 | 0.39615 | 0.31486 | 0.31652
-0.12697 | 0.40047 | 0.31705 | 0.31662
-0.12815 | 0.40598 | 0.31566 | 0.31651
-0.13013 | 0.40947 | 0.31781 | 0.31655
-0.13139 | 0.41576 | 0.31603 | 0.31625
-0.13289 | 0.42031 | 0.31617 | 0.3167
-0.13452 | 0.42496 | 0.31655 | 0.31653
-0.13635 | 0.4303 | 0.31688 | 0.31633
-0.13768 | 0.43353 | 0.31758 | 0.31622
-0.13909 | 0.43928 | 0.31663 | 0.31614
-0.1404 | 0.44459 | 0.3158 | 0.31616
-0.14176 | 0.44859 | 0.31601 | 0.3163
-0.14328 | 0.45333 | 0.31606 | 0.31631
-0.14447 | 0.45893 | 0.3148 | 0.31616
-0.14797 | 0.46163 | 0.32054 | 0.3164
-0.14716 | 0.46797 | 0.31447 | 0.31613
-0.14875 | 0.47292 | 0.31453 | 0.31673
-0.15056 | 0.47677 | 0.31579 | 0.31694
-0.15227 | 0.48067 | 0.31678 | 0.31695
-0.15394 | 0.48583 | 0.31686 | 0.3162
-0.15545 | 0.4901 | 0.31717 | 0.31631
-0.15677 | 0.49596 | 0.3161 | 0.31628
-0.15796 | 0.50216 | 0.31456 | 0.31641
-0.16015 | 0.50485 | 0.31722 | 0.31642
-0.16214 | 0.51024 | 0.31777 | 0.31667
-0.16491 | 0.51454 | 0.3205 | 0.31664
-0.1645 | 0.51945 | 0.31669 | 0.31631
-0.16562 | 0.5243 | 0.31589 | 0.31627
-0.16378 | 0.52957 | 0.30926 | 0.31625
-0.16894 | 0.53129 | 0.31799 | 0.31688
-0.17053 | 0.53832 | 0.31679 | 0.3173
-0.17214 | 0.54225 | 0.31745 | 0.31743
-0.17224 | 0.54737 | 0.31467 | 0.31753
-0.17634 | 0.55164 | 0.31966 | 0.31776
-0.1764 | 0.55561 | 0.31749 | 0.31758
-0.17777 | 0.56043 | 0.3172 | 0.3176
-0.17909 | 0.5661 | 0.31636 | 0.31762
-0.17947 | 0.56866 | 0.3156 | 0.31784
-0.18271 | 0.579 | 0.31556 | 0.318
-0.18555 | 0.57586 | 0.32222 | 0.31826
-0.18568 | 0.58378 | 0.31807 | 0.31777
-0.18734 | 0.58824 | 0.31848 | 0.31766
-0.18778 | 0.59241 | 0.31698 | 0.3176
-0.18971 | 0.59692 | 0.31781 | 0.31755
-0.19147 | 0.60261 | 0.31774 | 0.31747
-0.19229 | 0.60585 | 0.31739 | 0.31741
-0.19432 | 0.60995 | 0.31858 | 0.3173
-0.19501 | 0.61478 | 0.3172 | 0.31708
-0.19681 | 0.61872 | 0.31809 | 0.31717
-0.19787 | 0.62356 | 0.31732 | 0.31708
-0.19909 | 0.62805 | 0.31699 | 0.31729
-0.20097 | 0.6322 | 0.31789 | 0.31744
-0.20171 | 0.63727 | 0.31653 | 0.31748
-0.20332 | 0.64147 | 0.31696 | 0.31766
-0.2048 | 0.64578 | 0.31713 | 0.31786
-0.20557 | 0.64997 | 0.31628 | 0.31786
-0.20727 | 0.65506 | 0.31642 | 0.31795
-0.20962 | 0.65905 | 0.31807 | 0.31803
-0.21054 | 0.66373 | 0.31721 | 0.31797
-0.21316 | 0.66739 | 0.31939 | 0.31804
-0.21385 | 0.67144 | 0.3185 | 0.31778
-0.2148 | 0.6748 | 0.31832 | 0.31775
-0.21629 | 0.67957 | 0.31827 | 0.3178
-0.21811 | 0.6838 | 0.31897 | 0.31787
-0.21849 | 0.68897 | 0.31712 | 0.31773
-0.21992 | 0.69317 | 0.31727 | 0.31791
-0.22131 | 0.69764 | 0.31722 | 0.31791
-0.22292 | 0.70223 | 0.31744 | 0.31824 | 0.31824
-0.22404 | 0.70475 | 0.3179 | 0.31844 | 0.31844
-0.22496 | 0.71017 | 0.31677 | 0.31864 | 0.31864
-0.22713 | 0.71372 | 0.31824 | 0.31896 | 0.31896
-0.22879 | 0.71773 | 0.31877 | 0.31903 | 0.31903
-0.23049 | 0.72262 | 0.31897 | 0.31934 | 0.31934
-0.23097 | 0.72729 | 0.31758 | 0.3193 | 0.3193
-0.23305 | 0.7307 | 0.31895 | 0.31928 | 0.31928
-0.23273 | 0.73362 | 0.31724 | 0.31923 | 0.31923
-0.23682 | 0.73884 | 0.32054 | 0.31965 | 0.31965
-0.237 | 0.74188 | 0.31946 | 0.31987 | 0.31987
-0.23874 | 0.74628 | 0.3199 | 0.31947 | 0.31947
-0.23996 | 0.74987 | 0.32 | 0.31922 | 0.31922
-0.2405 | 0.75409 | 0.31892 | 0.31898 | 0.31898
-0.24327 | 0.7558 | 0.32186 | 0.31889 | 0.31889
-0.24287 | 0.76248 | 0.31853 | 0.31839 | 0.31839
-0.24346 | 0.76708 | 0.31739 | 0.31864 | 0.31864
-0.24556 | 0.77121 | 0.31841 | 0.31869 | 0.31869
-0.24917 | 0.77501 | 0.32151 | 0.31874 | 0.31874
-0.25188 | 0.78055 | 0.3227 | 0.31861 | 0.31861
-0.24756 | 0.78465 | 0.3155 | 0.31833 | 0.31833
-0.25029 | 0.78871 | 0.31733 | 0.31873 | 0.31873
-0.25205 | 0.79354 | 0.31762 | 0.31896 | 0.31896
-0.25329 | 0.79631 | 0.31808 | 0.31924 | 0.31924
-0.25445 | 0.80313 | 0.31683 | 0.31944 | 0.31944
-0.25894 | 0.80661 | 0.32103 | 0.31967 | 0.31967
-0.25794 | 0.81142 | 0.31788 | 0.31957 | 0.31957
-0.25965 | 0.81405 | 0.31896 | 0.31992 | 0.31992
-0.26231 | 0.81938 | 0.32013 | 0.32002 | 0.32002
-0.26318 | 0.82256 | 0.31996 | 0.32019 | 0.32019
-0.26421 | 0.82693 | 0.31951 | 0.3203 | 0.3203
-0.26582 | 0.83173 | 0.3196 | 0.3206 | 0.3206
-0.26815 | 0.83687 | 0.32042 | 0.32079 | 0.32079
-0.26928 | 0.84127 | 0.32009 | 0.32094 | 0.32094
-0.27 | 0.84604 | 0.31913 | 0.32117 | 0.32117
-0.27186 | 0.84938 | 0.32006 | 0.32141 | 0.32141
-0.27405 | 0.85271 | 0.32139 | 0.32145 | 0.32145
-0.27466 | 0.8585 | 0.31994 | 0.32147 | 0.32147
-0.27714 | 0.86112 | 0.32184 | 0.32158 | 0.32158
-0.27829 | 0.86699 | 0.32099 | 0.32138 | 0.32138
-0.28067 | 0.87026 | 0.32251 | 0.32124 | 0.32124
-0.28177 | 0.87627 | 0.32156 | 0.32095 | 0.32095
-0.28288 | 0.87888 | 0.32187 | 0.3208 | 0.3208
-0.28496 | 0.88383 | 0.32241 | 0.32058 | 0.32058
-0.28599 | 0.88947 | 0.32153 | 0.32017 | 0.32017
-0.28622 | 0.89313 | 0.32047 | 0.31985 | 0.31985
-0.28867 | 0.89757 | 0.32161 | 0.31965 | 0.31965
-0.28962 | 0.9023 | 0.32098 | 0.31935 | 0.31935
-0.2901 | 0.9068 | 0.31991 | 0.31902 | 0.31902
-0.29113 | 0.91108 | 0.31955 | 0.31879 | 0.31879
-0.29286 | 0.91628 | 0.31961 | 0.31866 | 0.31866
-0.29444 | 0.91984 | 0.3201 | 0.31841 | 0.31841
-0.29556 | 0.92456 | 0.31968 | 0.31777 | 0.31777
-0.29617 | 0.93062 | 0.31825 | 0.31735 | 0.31735
-0.29771 | 0.9352 | 0.31834 | 0.31704 | 0.31704
-0.2991 | 0.93927 | 0.31843 | 0.3166 | 0.3166
-0.30039 | 0.94271 | 0.31864 | 0.31623 | 0.31623
-0.30127 | 0.94838 | 0.31767 | 0.31581 | 0.31581
-0.30269 | 0.95292 | 0.31765 | 0.31543 | 0.31543
-0.30473 | 0.95772 | 0.31818 | 0.31513 | 0.31513
-0.30487 | 0.96122 | 0.31717 | 0.31463 | 0.31463
-0.3036 | 0.96791 | 0.31367 | 0.31454 | 0.31454
-0.30654 | 0.97161 | 0.3155 | 0.31462 | 0.31462
-0.30775 | 0.97662 | 0.31512 | 0.31446 | 0.31446
-0.30799 | 0.98078 | 0.31402 | 0.31411 | 0.31411
-0.31017 | 0.98562 | 0.3147 | 0.3138 | 0.3138
-0.31129 | 0.98989 | 0.31447 | 0.31352 | 0.31352
-0.31245 | 0.99556 | 0.31384 | 0.3131 | 0.3131
-0.31431 | 0.99907 | 0.3146 | 0.3127 | 0.3127
-0.31464 | 1.0045 | 0.31323 | 0.31222
-0.31885 | 1.0081 | 0.31627 | 0.31189
-0.31824 | 1.012 | 0.31446 | 0.3112
-0.31981 | 1.019 | 0.31384 | 0.31051
-0.31869 | 1.0226 | 0.31163 | 0.30986
-0.31943 | 1.0274 | 0.31092 | 0.3096
-0.32159 | 1.0312 | 0.31187 | 0.30941
-0.32165 | 1.0367 | 0.31027 | 0.30897
-0.32272 | 1.0415 | 0.30986 | 0.30876
-0.32433 | 1.0468 | 0.30983 | 0.30854
-0.32561 | 1.0505 | 0.30996 | 0.30822
-0.32647 | 1.0553 | 0.30936 | 0.30793
-0.32611 | 1.0603 | 0.30758 | 0.30775
-0.32706 | 1.0642 | 0.30733 | 0.30758
-0.33038 | 1.069 | 0.30905 | 0.30742
-0.33159 | 1.0732 | 0.30898 | 0.30711
-0.33123 | 1.0774 | 0.30743 | 0.30666
-0.33348 | 1.0819 | 0.30823 | 0.30651
-0.33427 | 1.0865 | 0.30766 | 0.30647
-0.33498 | 1.0926 | 0.30659 | 0.30644
-0.33646 | 1.0958 | 0.30706 | 0.30643
-0.3386 | 1.1009 | 0.30756 | 0.3063
-0.33807 | 1.105 | 0.30594 | 0.30607
-0.33923 | 1.1096 | 0.30573 | 0.30625
-0.34104 | 1.1147 | 0.30596 | 0.30613
-0.34088 | 1.1196 | 0.30447 | 0.30605
-0.34345 | 1.1229 | 0.30585 | 0.30596
-0.34673 | 1.1262 | 0.30788 | 0.30584
-0.3478 | 1.1315 | 0.30737 | 0.30555
-0.34784 | 1.1349 | 0.30649 | 0.30544
-0.34877 | 1.1408 | 0.30573 | 0.30548
-0.34937 | 1.1444 | 0.3053 | 0.3054
-0.35234 | 1.1452 | 0.30768 | 0.30535
-0.35116 | 1.1532 | 0.30452 | 0.30512
-0.3535 | 1.1583 | 0.30518 | 0.30521
-0.35309 | 1.1629 | 0.30362 | 0.30512
-0.35561 | 1.1674 | 0.30463 | 0.30512
-0.35738 | 1.1719 | 0.30496 | 0.30515
-0.3599 | 1.1752 | 0.30626 | 0.30499
-0.36203 | 1.1796 | 0.3069 | 0.30471
-0.36142 | 1.1852 | 0.30495 | 0.30459
-0.36255 | 1.1895 | 0.30478 | 0.30467
-0.3645 | 1.1934 | 0.30543 | 0.30463
-0.36589 | 1.1983 | 0.30535 | 0.30483
-0.3659 | 1.2025 | 0.30428 | 0.30516
-0.36662 | 1.2073 | 0.30366 | 0.30489
-0.36888 | 1.2097 | 0.30493 | 0.30498
-0.36875 | 1.2154 | 0.30341 | 0.30485
-0.37033 | 1.2205 | 0.30343 | 0.30478
-0.37424 | 1.2243 | 0.30567 | 0.3048
-0.37503 | 1.2264 | 0.3058 | 0.3045
-0.37538 | 1.2334 | 0.30434 | 0.30431
-0.37973 | 1.2352 | 0.30743 | 0.30417
-0.38241 | 1.2389 | 0.30869 | 0.30366
-0.37613 | 1.2471 | 0.3016 | 0.30309
-0.38048 | 1.2495 | 0.30451 | 0.30318
-0.38148 | 1.2562 | 0.30367 | 0.30303
-0.38142 | 1.2604 | 0.30262 | 0.30308
-0.38374 | 1.2638 | 0.30365 | 0.30313
-0.38362 | 1.2673 | 0.30271 | 0.30311
-0.38682 | 1.2728 | 0.30392 | 0.30315
-0.38692 | 1.2773 | 0.30291 | 0.30287
-0.38715 | 1.2807 | 0.30229 | 0.30335
-0.38944 | 1.285 | 0.30305 | 0.30376
-0.39019 | 1.2901 | 0.30246 | 0.30378
-0.39222 | 1.2942 | 0.30305 | 0.30387
-0.39473 | 1.2978 | 0.30416 | 0.30389
-0.3948 | 1.3025 | 0.30311 | 0.30386
-0.39657 | 1.3071 | 0.30341 | 0.30365
-0.39775 | 1.3119 | 0.30318 | 0.30367
-0.39604 | 1.3154 | 0.30107 | 0.30379
-0.40571 | 1.3183 | 0.30775 | 0.30409
-0.40542 | 1.3234 | 0.30636 | 0.30358
-0.403 | 1.3291 | 0.30321 | 0.30339
-0.40423 | 1.3325 | 0.30337 | 0.30339
-0.40545 | 1.3367 | 0.30331 | 0.30341
-0.40738 | 1.3407 | 0.30386 | 0.30358
-0.40472 | 1.3447 | 0.30097 | 0.30359
-0.40952 | 1.3486 | 0.30365 | 0.30396
-0.41186 | 1.3535 | 0.3043 | 0.30421
-0.41259 | 1.3567 | 0.3041 | 0.3042
-0.41248 | 1.3627 | 0.30268 | 0.30416
-0.41569 | 1.3656 | 0.3044 | 0.30436
-0.41558 | 1.3705 | 0.30323 | 0.30454
-0.41728 | 1.3745 | 0.30357 | 0.30448
-0.42057 | 1.3789 | 0.305 | 0.30474
-0.42073 | 1.3841 | 0.30398 | 0.30475
-0.42235 | 1.3861 | 0.3047 | 0.30485
-0.42567 | 1.3905 | 0.30613 | 0.30486
-0.42464 | 1.3958 | 0.30422 | 0.30478
-0.42551 | 1.4012 | 0.30368 | 0.30489
-0.42777 | 1.4039 | 0.30469 | 0.30504
-0.43055 | 1.4063 | 0.30616 | 0.30524
-0.42826 | 1.4148 | 0.30269 | 0.30516
-0.43355 | 1.4162 | 0.30613 | 0.30546
-0.43369 | 1.4217 | 0.30506 | 0.30542
-0.4349 | 1.4257 | 0.30503 | 0.30547
-0.43587 | 1.4299 | 0.30483 | 0.30558
-0.43789 | 1.4344 | 0.30528 | 0.30572
-0.43927 | 1.4388 | 0.30529 | 0.30577
-0.44055 | 1.4436 | 0.30517 | 0.30582
-0.44404 | 1.4475 | 0.30675 | 0.30596
-0.44377 | 1.4531 | 0.30539 | 0.30601
-0.44523 | 1.4567 | 0.30564 | 0.30622
-0.44653 | 1.4606 | 0.30571 | 0.30639
-0.44768 | 1.4648 | 0.30563 | 0.30652
-0.44989 | 1.4698 | 0.30608 | 0.30667
-0.45129 | 1.4735 | 0.30627 | 0.30677
-0.45204 | 1.4784 | 0.30576 | 0.30687
-0.45353 | 1.4829 | 0.30584 | 0.30698
-0.45592 | 1.4874 | 0.30651 | 0.30711
-0.45815 | 1.4909 | 0.30729 | 0.30718
-0.4598 | 1.4956 | 0.30744 | 0.3072
-0.4612 | 1.5004 | 0.30739 | 0.30721
-0.46192 | 1.5046 | 0.307 | 0.30711
-0.46349 | 1.5093 | 0.30708 | 0.30712
-0.46498 | 1.5138 | 0.30716 | 0.30712
-0.46653 | 1.5184 | 0.30726 | 0.30698
-0.46733 | 1.5232 | 0.30681 | 0.30698
-0.46923 | 1.5277 | 0.30716 | 0.30705
-0.47045 | 1.5315 | 0.30718 | 0.30707
-0.47226 | 1.5358 | 0.30751 | 0.30708
-0.47364 | 1.5399 | 0.30758 | 0.30708
-0.47352 | 1.5454 | 0.30641 | 0.30709
-0.47567 | 1.5491 | 0.30707 | 0.30711
-0.47722 | 1.5543 | 0.30702 | 0.30725
-0.4768 | 1.5593 | 0.30579 | 0.30728
-0.48001 | 1.5623 | 0.30724 | 0.30747
-0.48207 | 1.5675 | 0.30755 | 0.3078
-0.48328 | 1.5723 | 0.30737 | 0.3078
-0.48456 | 1.5768 | 0.30731 | 0.30782
-0.4861 | 1.5808 | 0.3075 | 0.3079
-0.48757 | 1.5851 | 0.30761 | 0.308
-0.48754 | 1.5899 | 0.30665 | 0.308
-0.49165 | 1.594 | 0.30844 | 0.3081
-0.49156 | 1.5995 | 0.30732 | 0.30805
-0.49357 | 1.6038 | 0.30775 | 0.30825
-0.49811 | 1.6041 | 0.31052 | 0.3084
-0.4961 | 1.6132 | 0.30752 | 0.30818
-0.4974 | 1.6169 | 0.30762 | 0.30828
-0.4996 | 1.6215 | 0.30812 | 0.30835
-0.50147 | 1.6257 | 0.30846 | 0.30837
-0.50173 | 1.6313 | 0.30757 | 0.3083
-0.50338 | 1.636 | 0.3077 | 0.30837
-0.50538 | 1.6412 | 0.30793 | 0.30846
-0.50857 | 1.6442 | 0.30931 | 0.30855
-0.50977 | 1.6483 | 0.30927 | 0.30853
-0.50978 | 1.6535 | 0.30831 | 0.30849
-0.51143 | 1.6576 | 0.30854 | 0.30857
-0.51272 | 1.6633 | 0.30826 | 0.30864
-0.51421 | 1.6679 | 0.3083 | 0.30875
-0.51487 | 1.6728 | 0.30778 | 0.3089
-0.51706 | 1.6771 | 0.3083 | 0.30919
-0.51887 | 1.6817 | 0.30854 | 0.30944
-0.52086 | 1.6864 | 0.30886 | 0.30965
-0.52267 | 1.691 | 0.30909 | 0.30986
-0.52402 | 1.6964 | 0.3089 | 0.31003
-0.52575 | 1.7007 | 0.30914 | 0.31016
-0.52732 | 1.7051 | 0.30927 | 0.31032
-0.52892 | 1.7097 | 0.30937 | 0.31048
-0.53101 | 1.7142 | 0.30977 | 0.31069
-0.53382 | 1.7181 | 0.3107 | 0.31086
-0.53554 | 1.7235 | 0.31073 | 0.31093
-0.5367 | 1.7276 | 0.31066 | 0.31101
-0.53876 | 1.7325 | 0.31097 | 0.31115
-0.54011 | 1.7377 | 0.31082 | 0.31126
-0.54069 | 1.7431 | 0.31019 | 0.31153
-0.54277 | 1.7471 | 0.31067 | 0.31179
-0.54466 | 1.752 | 0.31089 | 0.31206
-0.5471 | 1.7562 | 0.31152 | 0.31226
-0.54866 | 1.7615 | 0.31147 | 0.3124
-0.54999 | 1.7666 | 0.31134 | 0.31265
-0.55184 | 1.7712 | 0.31157 | 0.31283
-0.55422 | 1.7758 | 0.3121 | 0.313
-0.55566 | 1.7808 | 0.31202 | 0.31314
-0.55928 | 1.7839 | 0.31352 | 0.31332
-0.55967 | 1.7891 | 0.31283 | 0.31332
-0.56208 | 1.7938 | 0.31334 | 0.31341
-0.5633 | 1.8005 | 0.31285 | 0.31346
-0.56498 | 1.8052 | 0.31298 | 0.31358
-0.56764 | 1.8082 | 0.31392 | 0.31367
-0.56858 | 1.8156 | 0.31316 | 0.31369
-0.57021 | 1.8203 | 0.31325 | 0.31386
-0.57194 | 1.8241 | 0.31354 | 0.31405
-0.57412 | 1.8294 | 0.31382 | 0.31422
-0.57532 | 1.8349 | 0.31354 | 0.31441
-0.57721 | 1.84 | 0.31371 | 0.31467
-0.57894 | 1.8451 | 0.31378 | 0.31493
-0.58098 | 1.85 | 0.31404 | 0.31517
-0.58237 | 1.8548 | 0.31397 | 0.31538
-0.58413 | 1.86 | 0.31405 | 0.31558
-0.58713 | 1.8644 | 0.31491 | 0.31578
-0.58904 | 1.8694 | 0.31509 | 0.31585
-0.59103 | 1.8746 | 0.31528 | 0.31596
-0.59351 | 1.88 | 0.3157 | 0.31609
-0.59568 | 1.8843 | 0.31613 | 0.31626
-0.59772 | 1.8897 | 0.3163 | 0.31644
-0.59916 | 1.8946 | 0.31624 | 0.31661
-0.60047 | 1.8994 | 0.31613 | 0.31681
-0.60198 | 1.9051 | 0.31599 | 0.31694
-0.60347 | 1.9098 | 0.31598 | 0.31708
-0.60459 | 1.9155 | 0.31563 | 0.31718
-0.60712 | 1.9202 | 0.31617 | 0.31737
-0.60945 | 1.9251 | 0.31658 | 0.31754
-0.61246 | 1.9291 | 0.31748 | 0.3177
-0.61506 | 1.9351 | 0.31785 | 0.31783
-0.61703 | 1.9404 | 0.31799 | 0.31791
-0.61893 | 1.9448 | 0.31825 | 0.31783
-0.61921 | 1.9502 | 0.31752 | 0.31768
-0.62035 | 1.9548 | 0.31735 | 0.31764
-0.62134 | 1.9601 | 0.317 | 0.31764
-0.62386 | 1.9647 | 0.31754 | 0.31777
-0.62551 | 1.9677 | 0.31789 | 0.31785
-0.62824 | 1.9748 | 0.31814 | 0.31794
-0.63102 | 1.9796 | 0.31876 | 0.318
-0.63217 | 1.9835 | 0.31872 | 0.31799
-0.63108 | 1.9899 | 0.31714 | 0.31804
-0.63182 | 1.9944 | 0.3168 | 0.31826
-0.63384 | 1.9987 | 0.31713 | 0.31847
-0.63587 | 2.0041 | 0.31728 | 0.31869
-0.63952 | 2.0088 | 0.31836 | 0.31889
-0.64172 | 2.0158 | 0.31834 | 0.31901
-0.64338 | 2.0187 | 0.31871 | 0.31914
-0.64494 | 2.0233 | 0.31876 | 0.31922
-0.64611 | 2.0274 | 0.31868 | 0.31928
-0.64853 | 2.0315 | 0.31924 | 0.31933
-0.6504 | 2.0368 | 0.31932 | 0.31931
-0.65089 | 2.0412 | 0.31887 | 0.31926
-0.6534 | 2.0464 | 0.3193 | 0.31923
-0.65465 | 2.0503 | 0.31929 | 0.31919
-0.65648 | 2.054 | 0.31961 | 0.31907
-0.65806 | 2.0588 | 0.31963 | 0.31896
-0.65927 | 2.0631 | 0.31955 | 0.31886
-0.66043 | 2.0681 | 0.31934 | 0.31868
-0.66143 | 2.0724 | 0.31916 | 0.31854
-0.66249 | 2.0766 | 0.31903 | 0.31842
-0.66334 | 2.0808 | 0.31879 | 0.31826
-0.66405 | 2.084 | 0.31864 | 0.31806
-0.6659 | 2.0882 | 0.31889 | 0.31794
-0.66534 | 2.0918 | 0.31806 | 0.31774
-0.66783 | 2.0966 | 0.31853 | 0.31758
-0.66903 | 2.1001 | 0.31858 | 0.31734
-0.66863 | 2.1041 | 0.31777 | 0.31701
-0.67017 | 2.1078 | 0.31795 | 0.31671
-0.67106 | 2.1105 | 0.31796 | 0.3164
-0.67163 | 2.1159 | 0.31742 | 0.31606
-0.67153 | 2.1197 | 0.31681 | 0.31572
-0.67304 | 2.1205 | 0.3174 | 0.31533
-0.67345 | 2.1251 | 0.3169 | 0.31484
-0.6738 | 2.1289 | 0.3165 | 0.31437
-0.67403 | 2.1324 | 0.3161 | 0.31391
-0.67351 | 2.1364 | 0.31526 | 0.31348
-0.67358 | 2.1395 | 0.31483 | 0.31316
-0.67453 | 2.1425 | 0.31483 | 0.31274
-0.67524 | 2.1464 | 0.31459 | 0.31232
-0.67473 | 2.1491 | 0.31395 | 0.31179
-0.67418 | 2.1542 | 0.31296 | 0.31136
-0.67397 | 2.1573 | 0.31242 | 0.31102
-0.67455 | 2.1605 | 0.31221 | 0.31071
-0.67506 | 2.164 | 0.31195 | 0.31043
-0.67589 | 2.1678 | 0.31179 | 0.31004
-0.67742 | 2.1705 | 0.3121 | 0.30963
-0.67581 | 2.1759 | 0.31059 | 0.30916
-0.67731 | 2.1804 | 0.31063 | 0.30886
-0.67585 | 2.1849 | 0.30933 | 0.30846
-0.67797 | 2.1897 | 0.30962 | 0.30819
-0.67938 | 2.1948 | 0.30954 | 0.30783
-0.68006 | 2.1984 | 0.30935 | 0.30736
-0.68233 | 2.2053 | 0.30941 | 0.30694
-0.68145 | 2.2119 | 0.30809 | 0.30634
-0.6823 | 2.2179 | 0.30763 | 0.30579
-0.68344 | 2.2233 | 0.3074 | 0.30528
-0.68585 | 2.2297 | 0.3076 | 0.30471
-0.68561 | 2.2356 | 0.30668 | 0.30402
-0.68652 | 2.2394 | 0.30657 | 0.30337
-0.68717 | 2.2453 | 0.30604 | 0.30262
-0.68637 | 2.2516 | 0.30484 | 0.30184
-0.68819 | 2.2554 | 0.30513 | 0.30104
-0.68615 | 2.2615 | 0.3034 | 0.30009
-0.68614 | 2.2678 | 0.30256 | 0.29918
-0.68743 | 2.2717 | 0.30261 | 0.29828
-0.6871 | 2.2777 | 0.30167 | 0.29729
-0.68664 | 2.2838 | 0.30066 | 0.29631
-0.68714 | 2.289 | 0.30019 | 0.29528
-0.68627 | 2.2946 | 0.29908 | 0.29418
-0.686 | 2.3001 | 0.29825 | 0.293
-0.68461 | 2.3062 | 0.29686 | 0.29178
-0.6832 | 2.311 | 0.29562 | 0.29063
-0.6816 | 2.3163 | 0.29426 | 0.2895
-0.68208 | 2.3232 | 0.2936 | 0.28843
-0.68168 | 2.3286 | 0.29274 | 0.28727
-0.68122 | 2.3342 | 0.29184 | 0.28608
-0.67969 | 2.3411 | 0.29033 | 0.28492
-0.67859 | 2.3463 | 0.28921 | 0.28376
-0.6765 | 2.355 | 0.28726 | 0.28261
-0.67493 | 2.359 | 0.28611 | 0.28156
-0.67525 | 2.3666 | 0.28533 | 0.28049
-0.6745 | 2.372 | 0.28436 | 0.27934
-0.67423 | 2.3781 | 0.28351 | 0.2782
-0.67253 | 2.3849 | 0.282 | 0.27708
-0.67194 | 2.3923 | 0.28088 | 0.276
-0.67178 | 2.3976 | 0.28019 | 0.27488
-0.67064 | 2.4057 | 0.27877 | 0.2738
-0.66947 | 2.4111 | 0.27766 | 0.27279
-0.66892 | 2.4165 | 0.27681 | 0.27178
-0.66786 | 2.425 | 0.27541 | 0.27073
-0.6662 | 2.4334 | 0.27377 | 0.26971
-0.66546 | 2.4372 | 0.27305 | 0.2688
-0.66551 | 2.4447 | 0.27222 | 0.26783
-0.66472 | 2.451 | 0.2712 | 0.26691
-0.66309 | 2.4584 | 0.26973 | 0.26599
-0.66368 | 2.4638 | 0.26938 | 0.26495
-0.6638 | 2.4703 | 0.26871 | 0.26401
-0.66252 | 2.4767 | 0.2675 | 0.26296
-0.66136 | 2.4836 | 0.26629 | 0.26204
-0.6607 | 2.4907 | 0.26526 | 0.26114
-0.6607 | 2.4968 | 0.26462
-0.6593 | 2.5029 | 0.26342
-0.66013 | 2.5099 | 0.26301
-0.65924 | 2.516 | 0.26201
-0.65466 | 2.5252 | 0.25925
-0.65737 | 2.5283 | 0.26
-0.65507 | 2.5365 | 0.25826
-0.65647 | 2.542 | 0.25825
-0.65553 | 2.5477 | 0.2573

## Probe 2
2.Probekörper
|  | Poissonzahl | Poissonzahl | Auswertebereich εy [ % ]
techn. Dehnung x | techn. Dehnung y | Einzelwerte | gleitender | 0.7
[%] | [%] |  | Mittelwert | 1
0 | 0
-0.0018197 | -0.0058978 | -0.30854 | -2.1653 | Poissonzahl
-0.0033166 | -0.00033464 | -9.911 | -2.1822 | 0.33982
0.00048499 | -0.0010819 | 0.44826 | -0.22176
-0.00090131 | -0.0011731 | -0.7683 | -0.39937
-0.00039732 | -0.0013857 | -0.28673 | 0.082925
0.00042457 | 0.0010802 | -0.39303 | 0.14668
0.00045815 | 0.0042026 | -0.10902 | 0.35144
-0.0004751 | -0.0010803 | -0.43979 | 0.46201
0.0011533 | -0.00070184 | 1.6432 | 0.61917
-0.00030956 | 0.0096633 | 0.032035 | 0.37659
-0.0073341 | 0.011627 | 0.63077 | 0.43663
-0.0074682 | 0.016826 | 0.44384 | 0.40171
-0.008499 | 0.024564 | 0.346 | 0.39022
-0.011411 | 0.026515 | 0.43034 | 0.40358
-0.01201 | 0.036151 | 0.3322 | 0.37831
-0.017699 | 0.038798 | 0.45619 | 0.36675
-0.017284 | 0.044737 | 0.38636 | 0.33652
-0.021252 | 0.051479 | 0.41283 | 0.33515
-0.01982 | 0.065202 | 0.30397 | 0.32316
-0.018446 | 0.067223 | 0.2744 | 0.33792
-0.020901 | 0.068515 | 0.30506 | 0.35653
-0.027016 | 0.071189 | 0.37949 | 0.3625
-0.027288 | 0.077335 | 0.35285 | 0.35698
-0.03106 | 0.082212 | 0.37781 | 0.35381
-0.033141 | 0.090197 | 0.36743 | 0.34351
-0.032262 | 0.096319 | 0.33494 | 0.33812
-0.036062 | 0.10249 | 0.35186 | 0.33607
-0.036793 | 0.10917 | 0.33704 | 0.33316
-0.037787 | 0.11581 | 0.32627 | 0.33429
-0.039717 | 0.11665 | 0.34049 | 0.33366
-0.040563 | 0.12493 | 0.32468 | 0.33715
-0.043226 | 0.12815 | 0.3373 | 0.33912
-0.045463 | 0.13266 | 0.34269 | 0.33591
-0.045053 | 0.13942 | 0.32316 | 0.3352
-0.050439 | 0.14092 | 0.35794 | 0.33285
-0.04994 | 0.14929 | 0.33452 | 0.33239
-0.051706 | 0.16096 | 0.32124 | 0.33278
-0.053993 | 0.15921 | 0.33913 | 0.3364
-0.052495 | 0.16855 | 0.31144 | 0.33561
-0.06069 | 0.17065 | 0.35564 | 0.34108
-0.059604 | 0.17717 | 0.33643 | 0.33806
-0.060909 | 0.17948 | 0.33936 | 0.33776
-0.063052 | 0.18811 | 0.33519 | 0.33714
-0.064758 | 0.19116 | 0.33876 | 0.33706
-0.067078 | 0.19697 | 0.34055 | 0.33577
-0.067663 | 0.20201 | 0.33494 | 0.33371
-0.069664 | 0.20718 | 0.33626 | 0.33347
-0.07127 | 0.21289 | 0.33477 | 0.33212
-0.072816 | 0.21911 | 0.33232 | 0.3313
-0.074083 | 0.22432 | 0.33025 | 0.33115
-0.0759 | 0.22742 | 0.33375 | 0.33095
-0.07689 | 0.23334 | 0.32952 | 0.32969
-0.078876 | 0.23854 | 0.33067 | 0.32928
-0.080688 | 0.24335 | 0.33157 | 0.3283
-0.081987 | 0.24902 | 0.32924 | 0.32777
-0.083332 | 0.25448 | 0.32746 | 0.32768
-0.084822 | 0.25904 | 0.32744 | 0.32783
-0.08616 | 0.26447 | 0.32579 | 0.32793
-0.088453 | 0.26894 | 0.3289 | 0.32794
-0.089775 | 0.27302 | 0.32882 | 0.32693
-0.091188 | 0.27786 | 0.32818 | 0.32681
-0.092844 | 0.28309 | 0.32797 | 0.32671
-0.094029 | 0.28858 | 0.32584 | 0.32609
-0.09512 | 0.29371 | 0.32385 | 0.32662
-0.098178 | 0.29915 | 0.32819 | 0.32763
-0.099557 | 0.3038 | 0.3277 | 0.32685
-0.10002 | 0.30787 | 0.32486 | 0.32696
-0.10295 | 0.31339 | 0.32849 | 0.3271
-0.10455 | 0.31786 | 0.32891 | 0.32691
-0.1052 | 0.3244 | 0.32429 | 0.3274
-0.10792 | 0.3288 | 0.32823 | 0.3271
-0.10899 | 0.33478 | 0.32556 | 0.32764
-0.11082 | 0.33835 | 0.32754 | 0.3295
-0.11377 | 0.34333 | 0.33138 | 0.33076
-0.11232 | 0.34799 | 0.32277 | 0.33215
-0.11674 | 0.35273 | 0.33096 | 0.3323
-0.12007 | 0.35858 | 0.33484 | 0.33202
-0.12088 | 0.36211 | 0.33382 | 0.32985
-0.12424 | 0.3672 | 0.33834 | 0.33057
-0.1204 | 0.37213 | 0.32354 | 0.33015
-0.1242 | 0.37684 | 0.32957 | 0.33311
-0.12525 | 0.38657 | 0.324 | 0.33395
-0.13084 | 0.38778 | 0.3374 | 0.3361
-0.13196 | 0.39244 | 0.33625 | 0.33505
-0.13406 | 0.39625 | 0.33833 | 0.33455
-0.13427 | 0.40224 | 0.33379 | 0.33408
-0.13616 | 0.40675 | 0.33475 | 0.33464
-0.1378 | 0.41493 | 0.33212 | 0.3344
-0.13954 | 0.41811 | 0.33375 | 0.33536
-0.14142 | 0.42088 | 0.336 | 0.33547
-0.14355 | 0.42647 | 0.3366 | 0.33603
-0.14393 | 0.43155 | 0.33351 | 0.3366
-0.14691 | 0.43605 | 0.33691 | 0.33744
-0.14727 | 0.4405 | 0.33432 | 0.33734
-0.15027 | 0.44355 | 0.33879 | 0.33791
-0.1522 | 0.44832 | 0.33948 | 0.33803
-0.15306 | 0.45327 | 0.33768 | 0.33762
-0.15432 | 0.4587 | 0.33642 | 0.33776
-0.1562 | 0.46327 | 0.33717 | 0.33773
-0.15856 | 0.4672 | 0.33938 | 0.33767
-0.1598 | 0.47357 | 0.33743 | 0.33783
-0.16155 | 0.47741 | 0.33838 | 0.33801
-0.16248 | 0.48316 | 0.33629 | 0.33854
-0.1643 | 0.48773 | 0.33686 | 0.33972
-0.16763 | 0.49278 | 0.34017 | 0.34047
-0.1682 | 0.49717 | 0.33832 | 0.34044
-0.17123 | 0.50208 | 0.34104 | 0.34032
-0.17302 | 0.50564 | 0.34218 | 0.34019
-0.17422 | 0.5115 | 0.34061 | 0.34008
-0.17561 | 0.51643 | 0.34004 | 0.33974
-0.17616 | 0.52164 | 0.3377 | 0.34
-0.17891 | 0.52553 | 0.34043 | 0.34044
-0.18102 | 0.52992 | 0.34161 | 0.34
-0.18138 | 0.53515 | 0.33894 | 0.33974
-0.18413 | 0.53945 | 0.34134 | 0.33923
-0.18478 | 0.54364 | 0.33989 | 0.33952
-0.18551 | 0.54852 | 0.33821 | 0.33998
-0.18926 | 0.5561 | 0.34034 | 0.33969
-0.18707 | 0.55617 | 0.33636 | 0.33978
-0.19269 | 0.56214 | 0.34279 | 0.34053
-0.19405 | 0.56706 | 0.34221 | 0.34001
-0.19233 | 0.5711 | 0.33676 | 0.3394
-0.19601 | 0.57522 | 0.34076 | 0.33985
-0.19725 | 0.57992 | 0.34014 | 0.3399
-0.19862 | 0.58384 | 0.34019 | 0.34022
-0.19944 | 0.58804 | 0.33916 | 0.34014
-0.20167 | 0.59492 | 0.33899 | 0.34072
-0.20407 | 0.59839 | 0.34104 | 0.34107
-0.20601 | 0.60286 | 0.34173 | 0.34099
-0.2063 | 0.60711 | 0.3398 | 0.34009
-0.20884 | 0.6106 | 0.34202 | 0.33963
-0.20991 | 0.616 | 0.34077 | 0.33937
-0.2115 | 0.62094 | 0.34061 | 0.33954
-0.21099 | 0.62558 | 0.33727 | 0.33945
-0.21294 | 0.63097 | 0.33748 | 0.34011
-0.21623 | 0.63464 | 0.34072 | 0.34094
-0.21806 | 0.63835 | 0.3416 | 0.34102
-0.21893 | 0.64358 | 0.34018 | 0.34043
-0.22069 | 0.64803 | 0.34055 | 0.33905
-0.22285 | 0.65229 | 0.34164 | 0.33855
-0.22417 | 0.65719 | 0.34111 | 0.33847
-0.22437 | 0.66248 | 0.33868 | 0.33858
-0.2217 | 0.66526 | 0.33326 | 0.33944
-0.22668 | 0.6705 | 0.33808 | 0.34114
-0.23065 | 0.67598 | 0.34122 | 0.34217
-0.23222 | 0.67964 | 0.34169 | 0.34223
-0.23431 | 0.68316 | 0.34299 | 0.34236
-0.23547 | 0.68899 | 0.34175 | 0.34197
-0.23761 | 0.69235 | 0.3432 | 0.34182
-0.23814 | 0.69729 | 0.34152 | 0.34161
-0.24043 | 0.70235 | 0.34233 | 0.34201 | 0.34201
-0.2412 | 0.70722 | 0.34106 | 0.34224 | 0.34224
-0.24248 | 0.71114 | 0.34098 | 0.34226 | 0.34226
-0.24495 | 0.71587 | 0.34217 | 0.34251 | 0.34251
-0.24726 | 0.71984 | 0.34349 | 0.34246 | 0.34246
-0.2489 | 0.72461 | 0.34349 | 0.34202 | 0.34202
-0.24926 | 0.73065 | 0.34114 | 0.34163 | 0.34163
-0.25113 | 0.73373 | 0.34227 | 0.34187 | 0.34187
-0.25256 | 0.73864 | 0.34192 | 0.34035 | 0.34035
-0.25332 | 0.74225 | 0.34129 | 0.33993 | 0.33993
-0.25479 | 0.74601 | 0.34154 | 0.33971 | 0.33971
-0.2575 | 0.75222 | 0.34233 | 0.33954 | 0.33954
-0.25361 | 0.75781 | 0.33466 | 0.3391 | 0.3391
-0.25864 | 0.76107 | 0.33984 | 0.33996 | 0.33996
-0.26039 | 0.76543 | 0.34019 | 0.3409 | 0.3409
-0.26229 | 0.76987 | 0.34069 | 0.34074 | 0.34074
-0.26344 | 0.77452 | 0.34013 | 0.34077 | 0.34077
-0.26406 | 0.77906 | 0.33894 | 0.34117 | 0.34117
-0.26991 | 0.78342 | 0.34453 | 0.34159 | 0.34159
-0.26734 | 0.78766 | 0.3394 | 0.34077 | 0.34077
-0.26979 | 0.79157 | 0.34082 | 0.34107 | 0.34107
-0.27236 | 0.79604 | 0.34214 | 0.34107 | 0.34107
-0.27343 | 0.8017 | 0.34106 | 0.34063 | 0.34063
-0.27427 | 0.80566 | 0.34043 | 0.34056 | 0.34056
-0.27619 | 0.81015 | 0.34091 | 0.3405 | 0.3405
-0.2775 | 0.8143 | 0.34079 | 0.34084 | 0.34084
-0.27861 | 0.81955 | 0.33996 | 0.33962 | 0.33962
-0.28045 | 0.82309 | 0.34073 | 0.33966 | 0.33966
-0.2816 | 0.82801 | 0.34009 | 0.33976 | 0.33976
-0.28487 | 0.83142 | 0.34262 | 0.34005 | 0.34005
-0.2813 | 0.84039 | 0.33473 | 0.33964 | 0.33964
-0.28573 | 0.84003 | 0.34015 | 0.34055 | 0.34055
-0.28824 | 0.84474 | 0.34122 | 0.34007 | 0.34007
-0.28984 | 0.84864 | 0.34154 | 0.33955 | 0.33955
-0.29074 | 0.85366 | 0.34058 | 0.33927 | 0.33927
-0.29128 | 0.8586 | 0.33925 | 0.33901 | 0.33901
-0.29149 | 0.86296 | 0.33778 | 0.33884 | 0.33884
-0.29407 | 0.86845 | 0.33861 | 0.33896 | 0.33896
-0.29663 | 0.8722 | 0.3401 | 0.33896 | 0.33896
-0.29742 | 0.87658 | 0.3393 | 0.3387 | 0.3387
-0.29759 | 0.87945 | 0.33838 | 0.33867 | 0.33867
-0.29902 | 0.88363 | 0.3384 | 0.33868 | 0.33868
-0.30101 | 0.88889 | 0.33863 | 0.33863 | 0.33863
-0.30258 | 0.89313 | 0.33879 | 0.33895 | 0.33895
-0.30406 | 0.89661 | 0.33912 | 0.33927 | 0.33927
-0.30516 | 0.90159 | 0.33846 | 0.33932 | 0.33932
-0.30622 | 0.90554 | 0.33816 | 0.33891 | 0.33891
-0.30936 | 0.90934 | 0.34021 | 0.33915 | 0.33915
-0.31112 | 0.91395 | 0.34042 | 0.33885 | 0.33885
-0.31118 | 0.91691 | 0.33937 | 0.33856 | 0.33856
-0.31038 | 0.92262 | 0.33642 | 0.33842 | 0.33842
-0.31485 | 0.92783 | 0.33933 | 0.3392 | 0.3392
-0.31503 | 0.93016 | 0.33869 | 0.33914 | 0.33914
-0.3171 | 0.93545 | 0.33898 | 0.33866 | 0.33866
-0.31808 | 0.93918 | 0.33868 | 0.33837 | 0.33837
-0.32084 | 0.94279 | 0.34031 | 0.33841 | 0.33841
-0.32108 | 0.94708 | 0.33902 | 0.33854 | 0.33854
-0.32024 | 0.95219 | 0.33631 | 0.33839 | 0.33839
-0.32298 | 0.95695 | 0.33751 | 0.33913 | 0.33913
-0.32513 | 0.95946 | 0.33887 | 0.33882 | 0.33882
-0.3272 | 0.95961 | 0.34097 | 0.33873 | 0.33873
-0.32783 | 0.96906 | 0.3383 | 0.33873 | 0.33873
-0.32963 | 0.96948 | 0.34001 | 0.33977 | 0.33977
-0.32958 | 0.98106 | 0.33595 | 0.33934 | 0.33934
-0.33219 | 0.98163 | 0.33841 | 0.33987 | 0.33987
-0.33593 | 0.98513 | 0.341 | 0.33987 | 0.33987
-0.33925 | 0.98769 | 0.34348 | 0.33954 | 0.33954
-0.33603 | 0.99451 | 0.33788 | 0.33838 | 0.33838
-0.33791 | 0.99806 | 0.33857 | 0.33849 | 0.33849
-0.33944 | 1.003 | 0.33842 | 0.33878
-0.34181 | 1.0073 | 0.33934 | 0.33889
-0.34189 | 1.0125 | 0.33767 | 0.3392
-0.3442 | 1.0171 | 0.33842 | 0.33922
-0.34674 | 1.0197 | 0.34006 | 0.33993
-0.34748 | 1.0251 | 0.33896 | 0.33949
-0.35097 | 1.0296 | 0.34088 | 0.33925
-0.34953 | 1.0348 | 0.33779 | 0.33876
-0.35463 | 1.037 | 0.34196 | 0.33885
-0.3527 | 1.0439 | 0.33786 | 0.33878
-0.35403 | 1.0481 | 0.33778 | 0.33843
-0.35542 | 1.0502 | 0.33842 | 0.33865
-0.35712 | 1.0559 | 0.33823 | 0.33863
-0.36334 | 1.0636 | 0.3416 | 0.33847
-0.35872 | 1.0672 | 0.33614 | 0.33762
-0.36196 | 1.0682 | 0.33885 | 0.33795
-0.36315 | 1.0734 | 0.33832 | 0.33771
-0.3636 | 1.0775 | 0.33743 | 0.33736
-0.3649 | 1.0816 | 0.33736 | 0.33725
-0.36671 | 1.0856 | 0.33781 | 0.33716
-0.36848 | 1.0913 | 0.33765 | 0.33679
-0.36863 | 1.0953 | 0.33657 | 0.33638
-0.37043 | 1.0997 | 0.33686 | 0.33644
-0.37181 | 1.1036 | 0.3369 | 0.33664
-0.37212 | 1.1076 | 0.33598 | 0.33649
-0.37343 | 1.1127 | 0.3356 | 0.33663
-0.37571 | 1.1154 | 0.33683 | 0.33702
-0.37835 | 1.1198 | 0.33787 | 0.33683
-0.37837 | 1.1255 | 0.33617 | 0.33665
-0.38 | 1.1286 | 0.33669 | 0.33679
-0.38234 | 1.1327 | 0.33754 | 0.3365
-0.38209 | 1.1376 | 0.33588 | 0.33667
-0.38488 | 1.1422 | 0.33697 | 0.33654
-0.38639 | 1.1469 | 0.3369 | 0.33617
-0.3862 | 1.1521 | 0.3352 | 0.33606
-0.39004 | 1.1525 | 0.33843 | 0.33738
-0.38849 | 1.1589 | 0.33523 | 0.33698
-0.38988 | 1.1634 | 0.33511 | 0.33745
-0.3934 | 1.1697 | 0.33633 | 0.3377
-0.39942 | 1.1686 | 0.34179 | 0.33776
-0.39582 | 1.1765 | 0.33644 | 0.33648
-0.39766 | 1.1779 | 0.3376 | 0.33634
-0.39886 | 1.1858 | 0.33636 | 0.33574
-0.40049 | 1.1897 | 0.33662 | 0.33573
-0.40049 | 1.1941 | 0.33538 | 0.3356
-0.40233 | 1.1984 | 0.33572 | 0.33572
-0.40318 | 1.2048 | 0.33465 | 0.33548
-0.40622 | 1.208 | 0.33627 | 0.33539
-0.40695 | 1.2112 | 0.33599 | 0.33519
-0.40837 | 1.2156 | 0.33595 | 0.33471
-0.40839 | 1.2207 | 0.33456 | 0.33471
-0.40979 | 1.2263 | 0.33417 | 0.33468
-0.41216 | 1.2293 | 0.33527 | 0.33473
-0.41183 | 1.2345 | 0.33361 | 0.33452
-0.4153 | 1.2363 | 0.33594 | 0.33587
-0.41544 | 1.2423 | 0.33442 | 0.33548
-0.41692 | 1.2467 | 0.33443 | 0.33499
-0.41784 | 1.2502 | 0.33423 | 0.33514
-0.42635 | 1.2527 | 0.34035 | 0.33509
-0.42003 | 1.2576 | 0.33398 | 0.33388
-0.41951 | 1.2638 | 0.33195 | 0.33373
-0.42322 | 1.2627 | 0.33517 | 0.33379
-0.42485 | 1.2719 | 0.33402 | 0.33394
-0.42642 | 1.2756 | 0.33428 | 0.33394
-0.42679 | 1.2808 | 0.33321 | 0.33354
-0.42714 | 1.2855 | 0.33228 | 0.33326
-0.43146 | 1.2844 | 0.33592 | 0.33305
-0.4318 | 1.2927 | 0.33402 | 0.33216
-0.43146 | 1.2985 | 0.33229 | 0.33202
-0.43223 | 1.3027 | 0.33179 | 0.33192
-0.43335 | 1.3083 | 0.33123 | 0.33185
-0.43475 | 1.3117 | 0.33145 | 0.33204
-0.43869 | 1.316 | 0.33336 | 0.33222
-0.43807 | 1.3205 | 0.33176 | 0.33194
-0.4394 | 1.3256 | 0.33146 | 0.33221
-0.44169 | 1.3296 | 0.3322 | 0.33245
-0.44291 | 1.3327 | 0.33234 | 0.33254
-0.44491 | 1.3404 | 0.33193 | 0.33258
-0.44706 | 1.342 | 0.33312 | 0.3327
-0.44793 | 1.3466 | 0.33264 | 0.33254
-0.4496 | 1.3515 | 0.33267 | 0.33263
-0.45034 | 1.3543 | 0.33252 | 0.33262
-0.45184 | 1.3588 | 0.33254 | 0.33226
-0.4534 | 1.3643 | 0.33234 | 0.33216
-0.45576 | 1.3684 | 0.33306 | 0.33195
-0.45704 | 1.3739 | 0.33265 | 0.33186
-0.45613 | 1.3791 | 0.33074 | 0.33129
-0.45915 | 1.383 | 0.332 | 0.33123
-0.45956 | 1.3871 | 0.33132 | 0.33094
-0.46278 | 1.3914 | 0.3326 | 0.3306
-0.46059 | 1.3965 | 0.32982 | 0.33019
-0.46269 | 1.4003 | 0.33043 | 0.3303
-0.46526 | 1.4075 | 0.33056 | 0.33014
-0.46492 | 1.4106 | 0.3296 | 0.33007
-0.46743 | 1.4142 | 0.33053 | 0.33018
-0.46897 | 1.4196 | 0.33036 | 0.33002
-0.46975 | 1.4249 | 0.32967 | 0.32971
-0.47136 | 1.4275 | 0.3302 | 0.33003
-0.47283 | 1.4322 | 0.33015 | 0.32987
-0.47377 | 1.4368 | 0.32974 | 0.32969
-0.47383 | 1.441 | 0.32881 | 0.3296
-0.47835 | 1.4442 | 0.33123 | 0.32954
-0.47806 | 1.4513 | 0.3294 | 0.32918
-0.4788 | 1.4542 | 0.32927 | 0.32897
-0.4805 | 1.4593 | 0.32927 | 0.32865
-0.48123 | 1.4648 | 0.32852 | 0.32876
-0.48338 | 1.4673 | 0.32944 | 0.3288
-0.48333 | 1.4719 | 0.32837 | 0.32846
-0.48396 | 1.477 | 0.32766 | 0.32834
-0.48823 | 1.4802 | 0.32984 | 0.32866
-0.48781 | 1.4841 | 0.32869 | 0.32824
-0.48875 | 1.4913 | 0.32773 | 0.32779
-0.49031 | 1.4958 | 0.32778 | 0.32781
-0.49323 | 1.498 | 0.32925 | 0.3278
-0.49306 | 1.5045 | 0.32773 | 0.32755
-0.49308 | 1.5105 | 0.32644 | 0.32753
-0.49562 | 1.5118 | 0.32783 | 0.32772
-0.49754 | 1.5181 | 0.32774 | 0.32762
-0.49922 | 1.522 | 0.328 | 0.32738
-0.50012 | 1.5265 | 0.32762 | 0.32704
-0.50148 | 1.5317 | 0.32741 | 0.32694
-0.50269 | 1.5357 | 0.32733 | 0.32678
-0.50307 | 1.5405 | 0.32656 | 0.32646
-0.50408 | 1.5448 | 0.3263 | 0.32627
-0.50656 | 1.5486 | 0.3271 | 0.32632
-0.50742 | 1.5537 | 0.32658 | 0.32603
-0.50754 | 1.5582 | 0.32573 | 0.32586
-0.50915 | 1.5635 | 0.32564 | 0.32566
-0.51172 | 1.5671 | 0.32653 | 0.32565
-0.51173 | 1.5714 | 0.32564 | 0.32539
-0.51373 | 1.5771 | 0.32574 | 0.32532
-0.5134 | 1.5811 | 0.32472 | 0.32534
-0.51609 | 1.5851 | 0.32559 | 0.3256
-0.51733 | 1.5905 | 0.32527 | 0.32572
-0.51867 | 1.5947 | 0.32526 | 0.32585
-0.5211 | 1.5991 | 0.32586 | 0.32596
-0.52276 | 1.6034 | 0.32603 | 0.3258
-0.5244 | 1.6078 | 0.32616 | 0.32557
-0.52543 | 1.612 | 0.32596 | 0.32526
-0.52713 | 1.6179 | 0.3258 | 0.32501
-0.52739 | 1.6224 | 0.32506 | 0.32486
-0.52853 | 1.6269 | 0.32488 | 0.3246
-0.52948 | 1.6313 | 0.32458 | 0.32463
-0.53119 | 1.6358 | 0.32473 | 0.32466
-0.53352 | 1.6414 | 0.32505 | 0.32452
-0.53298 | 1.6462 | 0.32377 | 0.3243
-0.53581 | 1.6485 | 0.32503 | 0.32443
-0.53708 | 1.654 | 0.32472 | 0.3243
-0.53777 | 1.6595 | 0.32406 | 0.32406
-0.53896 | 1.6639 | 0.32391 | 0.32415
-0.54101 | 1.6676 | 0.32442 | 0.32417
-0.54239 | 1.672 | 0.3244 | 0.3242
-0.5426 | 1.6772 | 0.32351 | 0.32426
-0.54554 | 1.681 | 0.32454 | 0.32447
-0.54609 | 1.6855 | 0.32399 | 0.32442
-0.54859 | 1.6902 | 0.32458 | 0.32446
-0.55033 | 1.695 | 0.32468 | 0.32423
-0.55139 | 1.6989 | 0.32456 | 0.32402
-0.55258 | 1.7041 | 0.32427 | 0.32392
-0.55412 | 1.7092 | 0.3242 | 0.32377
-0.55429 | 1.7136 | 0.32346 | 0.32373
-0.55586 | 1.7178 | 0.32359 | 0.32388
-0.55843 | 1.723 | 0.3241 | 0.32402
-0.55909 | 1.7284 | 0.32347 | 0.32402
-0.56178 | 1.7338 | 0.32401 | 0.32416
-0.56302 | 1.7366 | 0.3242 | 0.32429
-0.56449 | 1.7405 | 0.32433 | 0.32446
-0.56607 | 1.7467 | 0.32408 | 0.32455
-0.56709 | 1.7492 | 0.32419 | 0.32463
-0.56942 | 1.7539 | 0.32466 | 0.32468
-0.57199 | 1.7599 | 0.32502 | 0.32472
-0.57232 | 1.7621 | 0.3248 | 0.32473
-0.57369 | 1.7681 | 0.32447 | 0.32502
-0.5752 | 1.7729 | 0.32445 | 0.32507
-0.57743 | 1.7774 | 0.32488 | 0.32539
-0.57911 | 1.7815 | 0.32506 | 0.32534
-0.58249 | 1.7854 | 0.32624 | 0.32527
-0.58124 | 1.79 | 0.32471 | 0.32533
-0.58515 | 1.7946 | 0.32606 | 0.32509
-0.58446 | 1.8005 | 0.32462 | 0.32505
-0.5859 | 1.8045 | 0.3247 | 0.32487
-0.59054 | 1.8083 | 0.32657 | 0.32526
-0.58693 | 1.8142 | 0.32352 | 0.32484
-0.59237 | 1.8178 | 0.32586 | 0.32534
-0.59063 | 1.8246 | 0.3237 | 0.32579
-0.59723 | 1.8283 | 0.32665 | 0.32593
-0.59618 | 1.8374 | 0.32448 | 0.32582
-0.59884 | 1.8368 | 0.32603 | 0.32639
-0.60453 | 1.8426 | 0.32808 | 0.32631
-0.59983 | 1.8489 | 0.32442 | 0.32586
-0.60275 | 1.8483 | 0.32611 | 0.32627
-0.60637 | 1.8525 | 0.32733 | 0.32639
-0.60635 | 1.8621 | 0.32562 | 0.32635
-0.60834 | 1.867 | 0.32583 | 0.32633
-0.61078 | 1.871 | 0.32644 | 0.32626
-0.61321 | 1.8768 | 0.32673 | 0.32636
-0.61483 | 1.8794 | 0.32714 | 0.3265
-0.61441 | 1.8874 | 0.32553 | 0.32634
-0.61548 | 1.8912 | 0.32544 | 0.32649
-0.61979 | 1.8957 | 0.32695 | 0.32663
-0.62232 | 1.9006 | 0.32744 | 0.32666
-0.6219 | 1.9056 | 0.32634 | 0.32665
-0.62347 | 1.9108 | 0.32629 | 0.32694
-0.62441 | 1.9147 | 0.32611 | 0.32701
-0.62756 | 1.9185 | 0.32712 | 0.32708
-0.63025 | 1.925 | 0.32739 | 0.32736
-0.63263 | 1.9299 | 0.32781 | 0.32739
-0.63075 | 1.9311 | 0.32663 | 0.32776
-0.63408 | 1.9424 | 0.32644 | 0.32789
-0.63819 | 1.9426 | 0.32852 | 0.32785
-0.63773 | 1.9472 | 0.32752 | 0.32734
-0.64425 | 1.954 | 0.3297 | 0.32773
-0.64073 | 1.9577 | 0.32728 | 0.32762
-0.64234 | 1.969 | 0.32623 | 0.32797
-0.64187 | 1.9692 | 0.32595 | 0.32841
-0.64946 | 1.971 | 0.32951 | 0.32889
-0.65036 | 1.976 | 0.32913 | 0.32881
-0.6524 | 1.9828 | 0.32904 | 0.3287
-0.65278 | 1.9878 | 0.3284 | 0.32849
-0.65432 | 1.9927 | 0.32837 | 0.32833
-0.65724 | 1.997 | 0.32911 | 0.32834
-0.65822 | 2.0032 | 0.32858 | 0.32803
-0.65899 | 2.009 | 0.32801 | 0.32799
-0.65935 | 2.0128 | 0.32758 | 0.32803
-0.66258 | 2.0174 | 0.32842 | 0.32825
-0.66258 | 2.0227 | 0.32757 | 0.32833
-0.66559 | 2.0271 | 0.32834 | 0.32861
-0.66708 | 2.0325 | 0.32821 | 0.32871
-0.66962 | 2.0371 | 0.32871 | 0.32905
-0.67169 | 2.0426 | 0.32884 | 0.32911
-0.67338 | 2.0472 | 0.32893 | 0.32908
-0.67531 | 2.0534 | 0.32888 | 0.32921
-0.67786 | 2.0549 | 0.32988 | 0.32901
-0.67767 | 2.0598 | 0.329 | 0.32883
-0.67887 | 2.0653 | 0.3287 | 0.32881
-0.68178 | 2.0687 | 0.32956 | 0.32892
-0.68036 | 2.0747 | 0.32792 | 0.32875
-0.68395 | 2.0791 | 0.32896 | 0.32903
-0.68504 | 2.0829 | 0.32888 | 0.32869
-0.68737 | 2.0876 | 0.32927 | 0.32957
-0.68762 | 2.0919 | 0.32871 | 0.32939
-0.68972 | 2.0943 | 0.32933 | 0.32935
-0.68712 | 2.0997 | 0.32725 | 0.32908
-0.70058 | 2.1018 | 0.33332 | 0.32938
-0.69253 | 2.1093 | 0.32832 | 0.32812
-0.6945 | 2.1138 | 0.32855 | 0.3277
-0.69446 | 2.1176 | 0.32795 | 0.32743
-0.6976 | 2.122 | 0.32875 | 0.32711
-0.69596 | 2.128 | 0.32706 | 0.32669
-0.69541 | 2.132 | 0.32617 | 0.32643
-0.69866 | 2.1352 | 0.32721 | 0.32616
-0.69858 | 2.1404 | 0.32638 | 0.32576
-0.70059 | 2.1449 | 0.32664 | 0.32537
-0.70044 | 2.1504 | 0.32573 | 0.32475
-0.70027 | 2.1557 | 0.32485 | 0.32432
-0.70209 | 2.159 | 0.32519 | 0.32391
-0.70189 | 2.1632 | 0.32446 | 0.32342
-0.70157 | 2.1685 | 0.32354 | 0.32294
-0.70304 | 2.1728 | 0.32356 | 0.32239
-0.70264 | 2.1766 | 0.32281 | 0.3218
-0.70391 | 2.181 | 0.32275 | 0.32111
-0.70413 | 2.1865 | 0.32203 | 0.32028
-0.70338 | 2.1926 | 0.32081 | 0.31958
-0.70417 | 2.1962 | 0.32063 | 0.3191
-0.70326 | 2.2023 | 0.31933 | 0.31838
-0.70318 | 2.2072 | 0.31859 | 0.31773
-0.70446 | 2.2115 | 0.31854 | 0.31703
-0.70543 | 2.2156 | 0.3184 | 0.31613
-0.70437 | 2.2219 | 0.31701 | 0.31519
-0.70395 | 2.2268 | 0.31613 | 0.31437
-0.70312 | 2.2318 | 0.31505 | 0.31346
-0.7028 | 2.2379 | 0.31404 | 0.31261
-0.7034 | 2.242 | 0.31374 | 0.31174
-0.703 | 2.2469 | 0.31288 | 0.31072
-0.7021 | 2.2534 | 0.31158 | 0.30978
-0.70214 | 2.259 | 0.31082 | 0.30881
-0.70116 | 2.2643 | 0.30966 | 0.30764
-0.701 | 2.2711 | 0.30866 | 0.3065
-0.70106 | 2.2747 | 0.30819 | 0.30532
-0.69968 | 2.2811 | 0.30672 | 0.30411
-0.69799 | 2.2889 | 0.30495 | 0.30295
-0.69766 | 2.2953 | 0.30396 | 0.30174
-0.69708 | 2.3022 | 0.30279 | 0.30046
-0.69714 | 2.3076 | 0.3021 | 0.29923
-0.69637 | 2.3141 | 0.30093 | 0.29774
-0.6938 | 2.321 | 0.29892 | 0.29649
-0.69266 | 2.3277 | 0.29758 | 0.29502
-0.69267 | 2.335 | 0.29665 | 0.29377
-0.69043 | 2.3434 | 0.29463 | 0.29248
-0.69126 | 2.3459 | 0.29467 | 0.2912
-0.68916 | 2.3637 | 0.29156 | 0.28984
-0.6883 | 2.3625 | 0.29134 | 0.28876
-0.68822 | 2.3714 | 0.29021 | 0.28783
-0.685 | 2.3769 | 0.2882 | 0.28651
-0.68665 | 2.3849 | 0.28791 | 0.28546
-0.68427 | 2.3912 | 0.28616 | 0.28411
-0.68725 | 2.3971 | 0.2867 | 0.28284
-0.68235 | 2.4063 | 0.28357 | 0.28137
-0.68249 | 2.4119 | 0.28297 | 0.28016
-0.68067 | 2.4209 | 0.28116 | 0.27882
-0.67999 | 2.4301 | 0.27982 | 0.27822
-0.68024 | 2.4352 | 0.27933 | 0.27735
-0.67832 | 2.4442 | 0.27752 | 0.27627
-0.67664 | 2.4493 | 0.27625 | 0.27539
-0.68016 | 2.4449 | 0.27819 | 0.27436
-0.67918 | 2.4656 | 0.27546 | 0.27273
-0.67728 | 2.4725 | 0.27392 | 0.27153
-0.67667 | 2.4776 | 0.27312 | 0.27033
-0.67515 | 2.4903 | 0.27111 | 0.26901
-0.67463 | 2.4985 | 0.27001 | 0.26793
-0.67444 | 2.5029 | 0.26946 | 0.26704
-0.67258 | 2.5102 | 0.26793 | 0.2659
-0.67111 | 2.5181 | 0.26651 | 0.26495
-0.6709 | 2.5249 | 0.26571 | 0.26393
-0.67244 | 2.5318 | 0.26559 | 0.26273
-0.66981 | 2.5398 | 0.26372 | 0.26162
-0.67027 | 2.5465 | 0.26322 | 0.26076
-0.6679 | 2.5553 | 0.26138 | 0.25982
-0.66613 | 2.5646 | 0.25974 | 0.25904
-0.66799 | 2.569 | 0.26003 | 0.25841
-0.66877 | 2.5778 | 0.25943 | 0.25758
-0.6681 | 2.5845 | 0.2585 | 0.25669
-0.66734 | 2.5917 | 0.2575 | 0.25582
-0.66698 | 2.5992 | 0.25661 | 0.25499
-0.667 | 2.6069 | 0.25586 | 0.25393
-0.6663 | 2.6132 | 0.25497 | 0.25309
-0.66598 | 2.6205 | 0.25414 | 0.25219
-0.66582 | 2.6278 | 0.25338 | 0.25129
-0.66239 | 2.6357 | 0.25131 | 0.25046
-0.66493 | 2.6424 | 0.25164 | 0.24993
-0.66413 | 2.6513 | 0.25049 | 0.24912
-0.6634 | 2.6573 | 0.24965 | 0.24844
-0.66367 | 2.6633 | 0.24919 | 0.24783
-0.66424 | 2.671 | 0.24869 | 0.24709
-0.66355 | 2.68 | 0.24759 | 0.24636
-0.66358 | 2.6859 | 0.24706 | 0.24567
-0.66399 | 2.6926 | 0.2466 | 0.2448
-0.66282 | 2.6997 | 0.24551 | 0.24385
-0.66302 | 2.7062 | 0.24501 | 0.24313
-0.66192 | 2.711 | 0.24416 | 0.24253
-0.66122 | 2.7242 | 0.24272 | 0.24197
-0.66078 | 2.7321 | 0.24186 | 0.24147
-0.6622 | 2.7373 | 0.24192 | 0.24083
-0.66345 | 2.7418 | 0.24198 | 0.24026
-0.66385 | 2.7503 | 0.24137 | 0.23947
-0.66192 | 2.7557 | 0.2402 | 0.23865
-0.65953 | 2.7632 | 0.23869 | 0.23796
-0.66245 | 2.7711 | 0.23905 | 0.23744
-0.6615 | 2.7788 | 0.23806 | 0.23675
-0.6609 | 2.7855 | 0.23726 | 0.23624
-0.66093 | 2.7916 | 0.23675 | 0.23566
-0.66078 | 2.7992 | 0.23606 | 0.23504
-0.66105 | 2.8056 | 0.23562 | 0.23442
-0.6622 | 2.8115 | 0.23553 | 0.23385
-0.66068 | 2.8194 | 0.23433 | 0.23311
-0.66039 | 2.8263 | 0.23366 | 0.23254
-0.66022 | 2.834 | 0.23296 | 0.23189
-0.66111 | 2.8402 | 0.23276 | 0.23133
-0.66018 | 2.8477 | 0.23183 | 0.2306
-0.66083 | 2.8547 | 0.23149 | 0.23008
-0.65941 | 2.8618 | 0.23041 | 0.22945
-0.6602 | 2.8683 | 0.23017 | 0.22889
-0.65853 | 2.8748 | 0.22907 | 0.22811
-0.66091 | 2.8827 | 0.22927 | 0.22762
-0.6597 | 2.8894 | 0.22831 | 0.22701
-0.65928 | 2.8961 | 0.22764 | 0.22641
-0.65738 | 2.9057 | 0.22624 | 0.22581
-0.6598 | 2.9112 | 0.22664 | 0.22543
-0.65995 | 2.9174 | 0.22621 | 0.22493
-0.65897 | 2.9243 | 0.22534 | 0.22427
-0.65871 | 2.9323 | 0.22464 | 0.22375
-0.65912 | 2.9386 | 0.2243 | 0.2234
-0.6598 | 2.9434 | 0.22416 | 0.22288
-0.65844 | 2.9541 | 0.22289 | 0.22249
-0.65903 | 2.9583 | 0.22277 | 0.22197
-0.66103 | 2.9658 | 0.22288 | 0.22136
-0.65914 | 2.9734 | 0.22168 | 0.2208
-0.66224 | 2.9799 | 0.22224 | 0.22018
-0.65803 | 2.9876 | 0.22025 | 0.21932
-0.65831 | 2.996 | 0.21973 | 0.21868
-0.66073 | 3.002 | 0.2201 | 0.21822
-0.65775 | 3.0093 | 0.21857 | 0.21754
-0.65698 | 3.0144 | 0.21795 | 0.21724
-0.65605 | 3.0227 | 0.21704 | 0.2169
-0.65815 | 3.0268 | 0.21744 | 0.21657
-0.65849 | 3.0386 | 0.21671 | 0.2161
-0.66064 | 3.0434 | 0.21707 | 0.21561
-0.65949 | 3.0496 | 0.21625 | 0.215
-0.65847 | 3.0573 | 0.21538 | 0.21469
-0.65913 | 3.0645 | 0.21509 | 0.21446
-0.65809 | 3.0713 | 0.21427 | 0.21414
-0.65875 | 3.078 | 0.21402 | 0.21402
-0.65875 | 3.078

## Probe 3
3.Probekörper
|  | Poissonzahl | Poissonzahl | Auswertebereich εy [ % ]
techn. Dehnung x | techn. Dehnung y | Einzelwerte | gleitender | 0.7
[%] | [%] |  | Mittelwert | 1
0 | 0
-0.00053402 | 0.00029087 | 1.836 | 8.9901 | Poissonzahl
0.00015326 | 0.0003434 | -0.4463 | 10.1526 | 0.34075
0.0010058 | 0.0003468 | -2.9003 | 10.1041
0.00076559 | -1.5841e-05 | 48.3294 | 10.2684
0.00062535 | 0.00033472 | -1.8683 | 0.38176
0.00036496 | -4.7717e-05 | 7.6484 | 0.77251
0.00038273 | 0.00055585 | -0.68855 | -0.69416
0.0010461 | 0.00050317 | -2.079 | -0.49686
0.00094565 | 0.00085677 | -1.1037 | -0.019206
-0.00056138 | 0.0065679 | 0.085474 | 0.26464
-0.0039863 | 0.012655 | 0.31499 | 0.31304
-0.0055619 | 0.018668 | 0.29794 | 0.31487
-0.0073279 | 0.023692 | 0.3093 | 0.31616
-0.0093699 | 0.029699 | 0.31549 | 0.31584
-0.011486 | 0.035071 | 0.3275 | 0.31617
-0.013333 | 0.041134 | 0.32414 | 0.31341
-0.014206 | 0.046675 | 0.30435 | 0.31213
-0.01612 | 0.052388 | 0.30771 | 0.31483
-0.018238 | 0.057502 | 0.31717 | 0.31386
-0.019806 | 0.063142 | 0.31368 | 0.31269
-0.02191 | 0.068959 | 0.31773 | 0.3128
-0.023613 | 0.07429 | 0.31785 | 0.31047
-0.024125 | 0.079659 | 0.30285 | 0.30999
-0.026913 | 0.086448 | 0.31132 | 0.31126
-0.028368 | 0.090265 | 0.31427 | 0.31191
-0.029639 | 0.096841 | 0.30606 | 0.31103
-0.031966 | 0.10134 | 0.31544 | 0.31691
-0.033335 | 0.10781 | 0.30921 | 0.31915
-0.035418 | 0.11259 | 0.31457 | 0.31799
-0.03623 | 0.11692 | 0.30986 | 0.31602
-0.040553 | 0.12088 | 0.33548 | 0.31749
-0.041505 | 0.12707 | 0.32664 | 0.31582
-0.040463 | 0.13336 | 0.3034 | 0.31515
-0.042689 | 0.14008 | 0.30474 | 0.3176
-0.045761 | 0.14427 | 0.31718 | 0.32104
-0.048457 | 0.14813 | 0.32712 | 0.32117
-0.049625 | 0.15349 | 0.32331 | 0.31927
-0.050093 | 0.15869 | 0.31566 | 0.32022
-0.052709 | 0.16373 | 0.32193 | 0.32196
-0.053992 | 0.16988 | 0.31782 | 0.32235
-0.055402 | 0.17442 | 0.31763 | 0.32411
-0.058885 | 0.17949 | 0.32807 | 0.32631
-0.059897 | 0.18467 | 0.32435 | 0.32473
-0.061377 | 0.18952 | 0.32386 | 0.32696
-0.063388 | 0.19406 | 0.32664 | 0.32823
-0.064694 | 0.19687 | 0.32861 | 0.32825
-0.065803 | 0.2055 | 0.32021 | 0.32925
-0.070305 | 0.20957 | 0.33547 | 0.33133
-0.071006 | 0.21502 | 0.33022 | 0.33034
-0.071986 | 0.22031 | 0.32674 | 0.33027
-0.07478 | 0.22415 | 0.33362 | 0.33119
-0.07588 | 0.22954 | 0.33058 | 0.33065
-0.077936 | 0.23579 | 0.33053 | 0.3306
-0.079198 | 0.24007 | 0.32989 | 0.33279
-0.081194 | 0.24507 | 0.33131 | 0.33316
-0.08258 | 0.24955 | 0.33092 | 0.33286
-0.083821 | 0.25372 | 0.33036 | 0.33366
-0.087688 | 0.25681 | 0.34146 | 0.33312
-0.087739 | 0.26448 | 0.33174 | 0.33171
-0.088897 | 0.26952 | 0.32983 | 0.33116
-0.091234 | 0.27243 | 0.33489 | 0.33062
-0.091706 | 0.27987 | 0.32768 | 0.32878
-0.094766 | 0.28338 | 0.33441 | 0.32853
-0.094589 | 0.2875 | 0.32901 | 0.32667
-0.095522 | 0.29204 | 0.32708 | 0.32612
-0.097034 | 0.29791 | 0.32572 | 0.32565
-0.098992 | 0.30324 | 0.32644 | 0.3251
-0.10045 | 0.30899 | 0.32507 | 0.32444
-0.10189 | 0.31229 | 0.32627 | 0.32407
-0.10272 | 0.31633 | 0.32474 | 0.32376
-0.10383 | 0.32151 | 0.32295 | 0.32449
-0.10528 | 0.32576 | 0.32318 | 0.32511
-0.10683 | 0.33054 | 0.3232 | 0.32503
-0.10875 | 0.33489 | 0.32472 | 0.32561
-0.11146 | 0.33943 | 0.32838 | 0.32585
-0.11249 | 0.34498 | 0.32609 | 0.32479
-0.1131 | 0.35044 | 0.32275 | 0.32396
-0.11655 | 0.35739 | 0.32612 | 0.32379
-0.11728 | 0.35987 | 0.3259 | 0.32306
-0.11807 | 0.36547 | 0.32306 | 0.32214
-0.11904 | 0.36973 | 0.32197 | 0.32162
-0.1207 | 0.37496 | 0.32191 | 0.32163
-0.12238 | 0.37955 | 0.32244 | 0.32166
-0.12337 | 0.38392 | 0.32133 | 0.32193
-0.12469 | 0.38914 | 0.32043 | 0.3223
-0.12672 | 0.39346 | 0.32206 | 0.32272
-0.12827 | 0.3983 | 0.32203 | 0.32279
-0.13047 | 0.40296 | 0.32378 | 0.32316
-0.13174 | 0.4076 | 0.3232 | 0.32283
-0.133 | 0.41237 | 0.32252 | 0.32282
-0.13446 | 0.41706 | 0.3224 | 0.32346
-0.13663 | 0.4218 | 0.32391 | 0.32386
-0.13752 | 0.42692 | 0.32212 | 0.32389
-0.1393 | 0.43108 | 0.32315 | 0.32433
-0.14199 | 0.43592 | 0.32574 | 0.3249
-0.14306 | 0.44102 | 0.32438 | 0.32514
-0.14455 | 0.44602 | 0.32409 | 0.3254
-0.14623 | 0.45088 | 0.32431 | 0.32578
-0.14831 | 0.455 | 0.32596 | 0.32626
-0.15022 | 0.45947 | 0.32693 | 0.32632
-0.15134 | 0.46468 | 0.3257 | 0.32631
-0.15296 | 0.4692 | 0.326 | 0.32681
-0.15482 | 0.47391 | 0.32669 | 0.32729
-0.15616 | 0.47862 | 0.32627 | 0.32734
-0.15805 | 0.4835 | 0.32688 | 0.32792
-0.16002 | 0.4876 | 0.32819 | 0.32807
-0.16181 | 0.49273 | 0.3284 | 0.32819
-0.16262 | 0.49739 | 0.32695 | 0.32812
-0.16503 | 0.50136 | 0.32917 | 0.32835
-0.16595 | 0.50646 | 0.32766 | 0.32829
-0.1675 | 0.50946 | 0.32879 | 0.32878
-0.16935 | 0.51628 | 0.32801 | 0.32898
-0.17066 | 0.52009 | 0.32814 | 0.32964
-0.17231 | 0.52397 | 0.32885 | 0.3305
-0.17454 | 0.52876 | 0.3301 | 0.33145
-0.17573 | 0.53287 | 0.32978 | 0.3324
-0.17813 | 0.53766 | 0.33131 | 0.33261
-0.18025 | 0.54215 | 0.33247 | 0.33244
-0.18206 | 0.54572 | 0.33361 | 0.33252
-0.18441 | 0.55075 | 0.33483 | 0.33217
-0.18438 | 0.55735 | 0.33082 | 0.33187
-0.18556 | 0.56153 | 0.33045 | 0.33206
-0.18783 | 0.56426 | 0.33287 | 0.33254
-0.18888 | 0.5691 | 0.33189 | 0.33264
-0.19088 | 0.57268 | 0.33331 | 0.33271
-0.19167 | 0.57773 | 0.33177 | 0.33243
-0.19369 | 0.5819 | 0.33286 | 0.33265
-0.19534 | 0.586 | 0.33335 | 0.33257
-0.19622 | 0.5906 | 0.33224 | 0.33299
-0.19759 | 0.59524 | 0.33195 | 0.33367
-0.1994 | 0.59909 | 0.33284 | 0.33428
-0.20082 | 0.60405 | 0.33246 | 0.33507
-0.20369 | 0.60717 | 0.33548 | 0.33619
-0.20538 | 0.61189 | 0.33565 | 0.33641
-0.2063 | 0.61584 | 0.33499 | 0.33694
-0.20863 | 0.61952 | 0.33676 | 0.33718
-0.21068 | 0.62321 | 0.33805 | 0.3381
-0.21125 | 0.62758 | 0.3366 | 0.33813
-0.21321 | 0.6303 | 0.33827 | 0.33829
-0.21395 | 0.63639 | 0.3362 | 0.33724
-0.21815 | 0.63902 | 0.34138 | 0.33736
-0.21735 | 0.6427 | 0.33818 | 0.33705
-0.21858 | 0.64786 | 0.3374 | 0.33668
-0.21766 | 0.65357 | 0.33303 | 0.33605
-0.22101 | 0.65622 | 0.3368 | 0.3366
-0.2238 | 0.65855 | 0.33984 | 0.33664
-0.22368 | 0.66501 | 0.33635 | 0.33638
-0.224 | 0.67017 | 0.33424 | 0.33629
-0.22605 | 0.67318 | 0.3358 | 0.33685
-0.22776 | 0.67589 | 0.33698 | 0.33747
-0.23083 | 0.68189 | 0.33852 | 0.33793
-0.2304 | 0.68583 | 0.33593 | 0.33773
-0.23225 | 0.68918 | 0.33699 | 0.33742
-0.23518 | 0.69386 | 0.33894 | 0.33758
-0.23701 | 0.69857 | 0.33927 | 0.3382
-0.2369 | 0.70192 | 0.33751 | 0.33803 | 0.33803
-0.23665 | 0.70773 | 0.33437 | 0.33815 | 0.33815
-0.24022 | 0.71109 | 0.33782 | 0.33929 | 0.33929
-0.24431 | 0.71432 | 0.34201 | 0.33968 | 0.33968
-0.24367 | 0.71999 | 0.33844 | 0.33912 | 0.33912
-0.2451 | 0.72497 | 0.33808 | 0.33986 | 0.33986
-0.24765 | 0.72819 | 0.34008 | 0.34043 | 0.34043
-0.24884 | 0.73234 | 0.33979 | 0.34055 | 0.34055
-0.25001 | 0.73705 | 0.3392 | 0.34053 | 0.34053
-0.25324 | 0.74017 | 0.34214 | 0.34065 | 0.34065
-0.25411 | 0.74532 | 0.34094 | 0.3402 | 0.3402
-0.25538 | 0.74966 | 0.34066 | 0.34009 | 0.34009
-0.2564 | 0.75479 | 0.33969 | 0.34007 | 0.34007
-0.25788 | 0.75885 | 0.33983 | 0.34044 | 0.34044
-0.25938 | 0.76311 | 0.3399 | 0.34077 | 0.34077
-0.2612 | 0.76739 | 0.34037 | 0.34105 | 0.34105
-0.26271 | 0.77144 | 0.34054 | 0.34115 | 0.34115
-0.26496 | 0.77577 | 0.34154 | 0.34134 | 0.34134
-0.26616 | 0.77937 | 0.34151 | 0.34154 | 0.34154
-0.26777 | 0.78467 | 0.34126 | 0.34166 | 0.34166
-0.269 | 0.7891 | 0.34089 | 0.34161 | 0.34161
-0.27097 | 0.79349 | 0.34148 | 0.34183 | 0.34183
-0.27314 | 0.79737 | 0.34256 | 0.34207 | 0.34207
-0.27389 | 0.80064 | 0.34209 | 0.34218 | 0.34218
-0.27512 | 0.80672 | 0.34103 | 0.34225 | 0.34225
-0.27739 | 0.81106 | 0.34201 | 0.34257 | 0.34257
-0.27924 | 0.81489 | 0.34268 | 0.34289 | 0.34289
-0.28087 | 0.8187 | 0.34307 | 0.34297 | 0.34297
-0.28176 | 0.82275 | 0.34246 | 0.34308 | 0.34308
-0.28315 | 0.82638 | 0.34264 | 0.3436 | 0.3436
-0.28557 | 0.83106 | 0.34362 | 0.34384 | 0.34384
-0.28699 | 0.83659 | 0.34305 | 0.34345 | 0.34345
-0.28872 | 0.84016 | 0.34365 | 0.34347 | 0.34347
-0.29086 | 0.84298 | 0.34504 | 0.34321 | 0.34321
-0.29154 | 0.84791 | 0.34383 | 0.34249 | 0.34249
-0.29241 | 0.8558 | 0.34169 | 0.34239 | 0.34239
-0.29412 | 0.85707 | 0.34317 | 0.34229 | 0.34229
-0.295 | 0.86179 | 0.34232 | 0.34171 | 0.34171
-0.2959 | 0.86658 | 0.34145 | 0.34156 | 0.34156
-0.29818 | 0.86855 | 0.34331 | 0.34179 | 0.34179
-0.29827 | 0.87422 | 0.34118 | 0.34173 | 0.34173
-0.29918 | 0.87918 | 0.34029 | 0.34171 | 0.34171
-0.30123 | 0.88196 | 0.34155 | 0.34186 | 0.34186
-0.30335 | 0.88535 | 0.34263 | 0.34179 | 0.34179
-0.30517 | 0.88969 | 0.343 | 0.34152 | 0.34152
-0.30537 | 0.89527 | 0.34109 | 0.34098 | 0.34098
-0.30664 | 0.89917 | 0.34103 | 0.34101 | 0.34101
-0.30828 | 0.90349 | 0.34121 | 0.3409 | 0.3409
-0.30988 | 0.908 | 0.34128 | 0.34083 | 0.34083
-0.31022 | 0.91161 | 0.34029 | 0.34052 | 0.34052
-0.31252 | 0.91585 | 0.34123 | 0.3405 | 0.3405
-0.31326 | 0.92012 | 0.34046 | 0.34021 | 0.34021
-0.31498 | 0.92397 | 0.34089 | 0.34018 | 0.34018
-0.31553 | 0.92877 | 0.33973 | 0.3401 | 0.3401
-0.31738 | 0.93291 | 0.34021 | 0.34034 | 0.34034
-0.31805 | 0.93613 | 0.33975 | 0.34028 | 0.34028
-0.31979 | 0.93969 | 0.34031 | 0.34041 | 0.34041
-0.32173 | 0.94491 | 0.34049 | 0.34048 | 0.34048
-0.32353 | 0.94897 | 0.34093 | 0.34028 | 0.34028
-0.32399 | 0.9532 | 0.3399 | 0.34002 | 0.34002
-0.32559 | 0.95643 | 0.34042 | 0.33986 | 0.33986
-0.32728 | 0.96075 | 0.34065 | 0.33952 | 0.33952
-0.32764 | 0.96505 | 0.3395 | 0.33894 | 0.33894
-0.3294 | 0.96988 | 0.33964 | 0.33882 | 0.33882
-0.33006 | 0.97341 | 0.33907 | 0.33845 | 0.33845
-0.33134 | 0.97821 | 0.33873 | 0.3381 | 0.3381
-0.33199 | 0.98293 | 0.33776 | 0.33804 | 0.33804
-0.33438 | 0.98669 | 0.33889 | 0.33798 | 0.33798
-0.33497 | 0.99159 | 0.33781 | 0.33764 | 0.33764
-0.33591 | 0.99582 | 0.33733 | 0.33731 | 0.33731
-0.33827 | 0.99956 | 0.33842 | 0.33703 | 0.33703
-0.33872 | 1.0038 | 0.33743 | 0.33687
-0.34007 | 1.0085 | 0.3372 | 0.33651
-0.34057 | 1.013 | 0.33618 | 0.33626
-0.34181 | 1.0176 | 0.3359 | 0.33596
-0.34477 | 1.0211 | 0.33765 | 0.33569
-0.34456 | 1.0266 | 0.33564 | 0.33501
-0.34635 | 1.031 | 0.33593 | 0.3349
-0.34672 | 1.0359 | 0.33471 | 0.3345
-0.34737 | 1.0385 | 0.33451 | 0.33444
-0.34941 | 1.0453 | 0.33428 | 0.33437
-0.35112 | 1.048 | 0.33505 | 0.3344
-0.35132 | 1.052 | 0.33394 | 0.33409
-0.35329 | 1.0564 | 0.33442 | 0.33388
-0.35437 | 1.0605 | 0.33414 | 0.33369
-0.35607 | 1.0646 | 0.33445 | 0.33334
-0.35665 | 1.0694 | 0.33349 | 0.33285
-0.35767 | 1.0745 | 0.33288 | 0.33257
-0.35945 | 1.0779 | 0.33348 | 0.33246
-0.35996 | 1.0829 | 0.33241 | 0.33208
-0.36087 | 1.087 | 0.33198 | 0.33178
-0.36238 | 1.0912 | 0.33209 | 0.33182
-0.36406 | 1.0954 | 0.33234 | 0.33173
-0.36488 | 1.1004 | 0.33159 | 0.33139
-0.36538 | 1.1042 | 0.33089 | 0.33126
-0.36824 | 1.1085 | 0.33219 | 0.33121
-0.36924 | 1.1133 | 0.33166 | 0.33087
-0.36968 | 1.1182 | 0.33061 | 0.33063
-0.37146 | 1.1224 | 0.33096 | 0.33056
-0.37245 | 1.1266 | 0.33061 | 0.3302
-0.3736 | 1.1303 | 0.33053 | 0.33
-0.37488 | 1.1345 | 0.33045 | 0.32994
-0.3761 | 1.1388 | 0.33027 | 0.3296
-0.37632 | 1.1433 | 0.32914 | 0.32921
-0.37822 | 1.1475 | 0.32961 | 0.32903
-0.38042 | 1.1519 | 0.33025 | 0.32899
-0.38013 | 1.1564 | 0.32873 | 0.32884
-0.38128 | 1.1613 | 0.32831 | 0.32891
-0.38266 | 1.1658 | 0.32824 | 0.32904
-0.3851 | 1.169 | 0.32944 | 0.32914
-0.38678 | 1.1738 | 0.3295 | 0.32931
-0.38762 | 1.178 | 0.32905 | 0.32896
-0.38854 | 1.1811 | 0.32898 | 0.32875
-0.38995 | 1.1863 | 0.32872 | 0.32843
-0.39289 | 1.1896 | 0.33028 | 0.32825
-0.39171 | 1.1951 | 0.32776 | 0.32763
-0.39333 | 1.1992 | 0.32801 | 0.32758
-0.39423 | 1.2041 | 0.3274 | 0.32738
-0.39618 | 1.2086 | 0.32779 | 0.32717
-0.39695 | 1.2132 | 0.3272 | 0.32672
-0.39884 | 1.2178 | 0.32751 | 0.32702
-0.40009 | 1.2235 | 0.32701 | 0.32713
-0.40046 | 1.2271 | 0.32634 | 0.32727
-0.40125 | 1.2325 | 0.32555 | 0.3274
-0.40575 | 1.2344 | 0.3287 | 0.32778
-0.40623 | 1.2384 | 0.32803 | 0.32746
-0.40738 | 1.2431 | 0.32773 | 0.32737
-0.40831 | 1.2486 | 0.32701 | 0.32739
-0.4103 | 1.2532 | 0.32741 | 0.32755
-0.41119 | 1.2569 | 0.32714 | 0.32769
-0.41314 | 1.2612 | 0.32757 | 0.32774
-0.41474 | 1.2652 | 0.32781 | 0.32768
-0.41603 | 1.2691 | 0.32782 | 0.32777
-0.41783 | 1.2735 | 0.3281 | 0.32765
-0.41859 | 1.2784 | 0.32742 | 0.32773
-0.42003 | 1.2836 | 0.32723 | 0.32774
-0.42281 | 1.288 | 0.32826 | 0.32778
-0.42298 | 1.2926 | 0.32724 | 0.3276
-0.42569 | 1.296 | 0.32848 | 0.32758
-0.42612 | 1.3011 | 0.3275 | 0.32742
-0.42737 | 1.3052 | 0.32743 | 0.32734
-0.42862 | 1.3093 | 0.32737 | 0.32729
-0.43029 | 1.3155 | 0.3271 | 0.32713
-0.43203 | 1.3184 | 0.32769 | 0.32706
-0.43283 | 1.3231 | 0.32713 | 0.32692
-0.43445 | 1.3279 | 0.32716 | 0.32672
-0.4353 | 1.333 | 0.32655 | 0.32664
-0.43684 | 1.3369 | 0.32675 | 0.32656
-0.43854 | 1.3411 | 0.32701 | 0.32666
-0.43915 | 1.3465 | 0.32613 | 0.32669
-0.4412 | 1.3502 | 0.32677 | 0.32677
-0.44205 | 1.3554 | 0.32615 | 0.32673
-0.44483 | 1.3592 | 0.32727 | 0.32679
-0.44588 | 1.363 | 0.32714 | 0.32648
-0.44669 | 1.368 | 0.32654 | 0.32626
-0.44819 | 1.3724 | 0.32656 | 0.32627
-0.44938 | 1.3766 | 0.32644 | 0.3262
-0.44985 | 1.3812 | 0.3257 | 0.32612
-0.45192 | 1.386 | 0.32606 | 0.32639
-0.45402 | 1.3903 | 0.32656 | 0.3267
-0.45485 | 1.3942 | 0.32624 | 0.32675
-0.45608 | 1.3988 | 0.32604 | 0.32674
-0.45881 | 1.403 | 0.32703 | 0.32682
-0.46117 | 1.4075 | 0.32764 | 0.32668
-0.46088 | 1.4103 | 0.32679 | 0.32644
-0.46246 | 1.4177 | 0.32619 | 0.32649
-0.46386 | 1.421 | 0.32643 | 0.32662
-0.46489 | 1.4245 | 0.32634 | 0.32668
-0.46679 | 1.4299 | 0.32644 | 0.32683
-0.46909 | 1.4342 | 0.32706 | 0.32699
-0.46994 | 1.4378 | 0.32684 | 0.32677
-0.47152 | 1.4432 | 0.32672 | 0.32671
-0.47315 | 1.4465 | 0.32709 | 0.32655
-0.47446 | 1.45 | 0.32722 | 0.32639
-0.47478 | 1.4565 | 0.32597 | 0.32637
-0.47707 | 1.4609 | 0.32656 | 0.32657
-0.4777 | 1.4657 | 0.32592 | 0.32653
-0.47951 | 1.4696 | 0.3263 | 0.32675
-0.48217 | 1.4742 | 0.32707 | 0.3263
-0.48334 | 1.4781 | 0.327 | 0.32614
-0.484 | 1.4831 | 0.32634 | 0.32595
-0.4862 | 1.4866 | 0.32706 | 0.3261
-0.48379 | 1.4929 | 0.32405 | 0.3256
-0.48851 | 1.4974 | 0.32623 | 0.32628
-0.4896 | 1.5016 | 0.32605 | 0.32625
-0.49223 | 1.5048 | 0.32711 | 0.3262
-0.49053 | 1.5115 | 0.32453 | 0.32641
-0.49498 | 1.5116 | 0.32746 | 0.32652
-0.49573 | 1.5201 | 0.32611 | 0.32629
-0.49492 | 1.5193 | 0.32576 | 0.3262
-0.50065 | 1.5255 | 0.3282 | 0.32644
-0.49913 | 1.5354 | 0.32507 | 0.32589
-0.50165 | 1.5374 | 0.3263 | 0.32585
-0.50203 | 1.5415 | 0.32568 | 0.32572
-0.50424 | 1.5423 | 0.32695 | 0.32578
-0.50468 | 1.5508 | 0.32544 | 0.32575
-0.50621 | 1.5582 | 0.32487 | 0.32603
-0.50802 | 1.56 | 0.32565 | 0.32627
-0.50942 | 1.5626 | 0.326 | 0.32631
-0.51222 | 1.5675 | 0.32677 | 0.32644
-0.51374 | 1.5717 | 0.32686 | 0.32628
-0.51397 | 1.5764 | 0.32604 | 0.32621
-0.51546 | 1.5817 | 0.32588 | 0.32618
-0.51763 | 1.5848 | 0.32662 | 0.32624
-0.5181 | 1.5894 | 0.32598 | 0.32616
-0.5205 | 1.5941 | 0.32652 | 0.32621
-0.52094 | 1.5985 | 0.32589 | 0.32605
-0.52318 | 1.6037 | 0.32622 | 0.32605
-0.5246 | 1.6082 | 0.32621 | 0.32613
-0.5261 | 1.6127 | 0.32621 | 0.32633
-0.5266 | 1.6168 | 0.3257 | 0.32652
-0.52825 | 1.6208 | 0.32591 | 0.32677
-0.53056 | 1.6245 | 0.3266 | 0.32695
-0.5333 | 1.6299 | 0.3272 | 0.32684
-0.53485 | 1.6346 | 0.3272 | 0.32663
-0.53585 | 1.639 | 0.32695 | 0.32643
-0.53716 | 1.6437 | 0.32681 | 0.32635
-0.53747 | 1.6484 | 0.32605 | 0.32638
-0.53904 | 1.6528 | 0.32615 | 0.32656
-0.54059 | 1.6573 | 0.32619 | 0.32664
-0.5427 | 1.6619 | 0.32655 | 0.32683
-0.5448 | 1.6663 | 0.32695 | 0.32674
-0.54651 | 1.6716 | 0.32694 | 0.32682
-0.54699 | 1.675 | 0.32655 | 0.32684
-0.54938 | 1.6792 | 0.32717 | 0.32705
-0.54925 | 1.6845 | 0.32607 | 0.32701
-0.55299 | 1.6892 | 0.32737 | 0.32738
-0.55386 | 1.6935 | 0.32705 | 0.32747
-0.55612 | 1.6976 | 0.3276 | 0.32766
-0.55695 | 1.7033 | 0.32698 | 0.32772
-0.55987 | 1.7074 | 0.32791 | 0.32793
-0.56104 | 1.7115 | 0.32782 | 0.32794
-0.56293 | 1.7162 | 0.32802 | 0.32786
-0.56422 | 1.7209 | 0.32786 | 0.32793
-0.5663 | 1.7262 | 0.32806 | 0.32796
-0.56754 | 1.7306 | 0.32793 | 0.32798
-0.56849 | 1.7363 | 0.32741 | 0.32817
-0.57131 | 1.7398 | 0.32837 | 0.32843
-0.57258 | 1.7455 | 0.32802 | 0.32871
-0.57397 | 1.749 | 0.32818 | 0.32888
-0.57668 | 1.7535 | 0.32887 | 0.32924
-0.57836 | 1.7594 | 0.32872 | 0.32943
-0.58097 | 1.7619 | 0.32974 | 0.32954
-0.58114 | 1.7671 | 0.32886 | 0.32967
-0.58445 | 1.7712 | 0.32998 | 0.32986
-0.58544 | 1.7749 | 0.32984 | 0.32981
-0.58687 | 1.7822 | 0.3293 | 0.32984
-0.59038 | 1.7869 | 0.33039 | 0.33003
-0.59096 | 1.7918 | 0.32981 | 0.3302
-0.59246 | 1.7967 | 0.32974 | 0.33037
-0.59416 | 1.8006 | 0.32998 | 0.33049
-0.59628 | 1.8057 | 0.33021 | 0.3306
-0.59947 | 1.8097 | 0.33126 | 0.33065
-0.60019 | 1.815 | 0.33068 | 0.33056
-0.60119 | 1.8201 | 0.33031 | 0.33043
-0.6032 | 1.8248 | 0.33056 | 0.33053
-0.60475 | 1.8302 | 0.33043 | 0.33076
-0.60598 | 1.8317 | 0.33083 | 0.33118
-0.60774 | 1.8416 | 0.33 | 0.33157
-0.61021 | 1.8444 | 0.33084 | 0.332
-0.6139 | 1.8507 | 0.33171 | 0.3323
-0.6166 | 1.8543 | 0.33253 | 0.33256
-0.61838 | 1.8583 | 0.33278 | 0.33243
-0.61909 | 1.8638 | 0.33216 | 0.33218
-0.6209 | 1.8682 | 0.33236 | 0.33228
-0.62292 | 1.8707 | 0.33299 | 0.33245
-0.62342 | 1.8786 | 0.33185 | 0.3324
-0.62438 | 1.8832 | 0.33155 | 0.33261
-0.62803 | 1.888 | 0.33263 | 0.33271
-0.63048 | 1.8922 | 0.33321 | 0.33287
-0.63144 | 1.8977 | 0.33274 | 0.333
-0.63334 | 1.9024 | 0.33291 | 0.33316
-0.63357 | 1.9081 | 0.33205 | 0.33328
-0.63794 | 1.9132 | 0.33344 | 0.33362
-0.63987 | 1.9166 | 0.33386 | 0.33376
-0.64068 | 1.9208 | 0.33355 | 0.33405
-0.64252 | 1.9265 | 0.33351 | 0.33426
-0.64439 | 1.9309 | 0.33372 | 0.33429
-0.64692 | 1.936 | 0.33415 | 0.33416
-0.65088 | 1.9412 | 0.3353 | 0.33418
-0.65156 | 1.9471 | 0.33463 | 0.33361
-0.65085 | 1.9507 | 0.33365 | 0.33361
-0.65204 | 1.9578 | 0.33305 | 0.33392
-0.65519 | 1.9601 | 0.33427 | 0.33444
-0.65327 | 1.9651 | 0.33244 | 0.3346
-0.65941 | 1.9706 | 0.33463 | 0.33497
-0.6622 | 1.9757 | 0.33518 | 0.33503
-0.66452 | 1.9796 | 0.33568 | 0.33511
-0.66501 | 1.9847 | 0.33507 | 0.335
-0.66512 | 1.9895 | 0.33431 | 0.33501
-0.66723 | 1.9923 | 0.3349 | 0.33528
-0.67063 | 1.9984 | 0.33558 | 0.33527
-0.67142 | 2.0035 | 0.33513 | 0.3352
-0.6732 | 2.0088 | 0.33513 | 0.33525
-0.67518 | 2.0114 | 0.33567 | 0.33548
-0.67518 | 2.0164 | 0.33484 | 0.33545
-0.67749 | 2.021 | 0.33522 | 0.33559
-0.67963 | 2.0263 | 0.33541 | 0.3356
-0.68253 | 2.0297 | 0.33628 | 0.33551
-0.68265 | 2.0346 | 0.33552 | 0.33533
-0.6841 | 2.0388 | 0.33553 | 0.33514
-0.68514 | 2.0436 | 0.33526 | 0.33495
-0.68608 | 2.0481 | 0.33498 | 0.33485
-0.68824 | 2.0522 | 0.33537 | 0.33462
-0.68815 | 2.0569 | 0.33456 | 0.3345
-0.68951 | 2.0608 | 0.33459 | 0.33446
-0.69162 | 2.066 | 0.33477 | 0.33428
-0.69094 | 2.0699 | 0.3338 | 0.33403
-0.69432 | 2.0739 | 0.33479 | 0.33375
-0.69472 | 2.0779 | 0.33434 | 0.3335
-0.69479 | 2.0821 | 0.33369 | 0.33325
-0.6959 | 2.0863 | 0.33355 | 0.33291
-0.69488 | 2.0907 | 0.33236 | 0.33257
-0.6983 | 2.0934 | 0.33356 | 0.33252
-0.69855 | 2.0973 | 0.33307 | 0.33208
-0.69816 | 2.1029 | 0.332 | 0.33146
-0.69899 | 2.1064 | 0.33184 | 0.33104
-0.70007 | 2.1079 | 0.33211 | 0.33056
-0.70037 | 2.1136 | 0.33136 | 0.32993
-0.69914 | 2.1185 | 0.33002 | 0.32946
-0.69986 | 2.1215 | 0.32988 | 0.32906
-0.70023 | 2.1258 | 0.3294 | 0.32855
-0.70057 | 2.1294 | 0.329 | 0.32793
-0.70148 | 2.1323 | 0.32898 | 0.32728
-0.70118 | 2.1373 | 0.32806 | 0.32641
-0.70102 | 2.1419 | 0.3273 | 0.32576
-0.7001 | 2.1456 | 0.3263 | 0.32512
-0.70018 | 2.1494 | 0.32576 | 0.32457
-0.69884 | 2.1528 | 0.32462 | 0.32409
-0.70072 | 2.1572 | 0.32483 | 0.32371
-0.70023 | 2.1607 | 0.32408 | 0.32308
-0.70062 | 2.1652 | 0.32358 | 0.32246
-0.70152 | 2.1695 | 0.32335 | 0.32194
-0.70192 | 2.175 | 0.32273 | 0.32129
-0.70152 | 2.181 | 0.32165 | 0.32054
-0.70127 | 2.1847 | 0.32099 | 0.31991
-0.70258 | 2.1887 | 0.321 | 0.3195
-0.70209 | 2.1933 | 0.32011 | 0.31884
-0.70141 | 2.1989 | 0.31898 | 0.31807
-0.70223 | 2.2051 | 0.31846 | 0.31754
-0.70429 | 2.208 | 0.31898 | 0.31696
-0.70384 | 2.2157 | 0.31765 | 0.31601
-0.70335 | 2.224 | 0.31626 | 0.31516
-0.70524 | 2.2292 | 0.31637 | 0.31461
-0.70507 | 2.2346 | 0.31553 | 0.3137
-0.70394 | 2.2402 | 0.31422 | 0.31271
-0.70427 | 2.2469 | 0.31344 | 0.31181
-0.7054 | 2.2502 | 0.31348 | 0.31104
-0.70465 | 2.2598 | 0.31183 | 0.30978
-0.7036 | 2.2654 | 0.31058 | 0.30865
-0.70157 | 2.265 | 0.30974 | 0.3079
-0.70243 | 2.2691 | 0.30956 | 0.30682
-0.69997 | 2.2787 | 0.30718 | 0.30519
-0.69951 | 2.2846 | 0.30619 | 0.30408
-0.70106 | 2.2849 | 0.30682 | 0.3027
-0.69868 | 2.2956 | 0.30435 | 0.30105
-0.69512 | 2.3059 | 0.30145 | 0.29978
-0.69589 | 2.3074 | 0.30159 | 0.29876
-0.69411 | 2.319 | 0.29932 | 0.29731
-0.69392 | 2.3241 | 0.29857 | 0.29676
-0.69451 | 2.3307 | 0.29798 | 0.29567
-0.69317 | 2.339 | 0.29636 | 0.29437
-0.69006 | 2.3446 | 0.29431 | 0.29318
-0.69674 | 2.3494 | 0.29656 | 0.29227
-0.69047 | 2.3554 | 0.29314 | 0.29081
-0.68916 | 2.3643 | 0.29148 | 0.28939
-0.68843 | 2.3707 | 0.2904 | 0.28821
-0.68849 | 2.376 | 0.28977 | 0.28715
-0.68879 | 2.3813 | 0.28925 | 0.28605
-0.68318 | 2.3882 | 0.28606 | 0.28437
-0.68514 | 2.3991 | 0.28558 | 0.28356
-0.68672 | 2.4087 | 0.2851 | 0.28253
-0.68617 | 2.414 | 0.28425 | 0.28118
-0.67967 | 2.4201 | 0.28085 | 0.27918
-0.68388 | 2.4251 | 0.282 | 0.27834
-0.68226 | 2.4326 | 0.28046 | 0.27718
-0.67998 | 2.4431 | 0.27833 | 0.27611
-0.67207 | 2.4504 | 0.27427 | 0.27532
-0.67937 | 2.4557 | 0.27665 | 0.27503
-0.67987 | 2.4617 | 0.27618 | 0.27434
-0.67961 | 2.4702 | 0.27513 | 0.27305
-0.67928 | 2.4757 | 0.27439 | 0.27205
-0.67781 | 2.4845 | 0.27281 | 0.27095
-0.68048 | 2.491 | 0.27318 | 0.26995
-0.67441 | 2.5 | 0.26977 | 0.26878
-0.67682 | 2.5057 | 0.27011 | 0.26803
-0.67534 | 2.5118 | 0.26887 | 0.26712
-0.67498 | 2.5203 | 0.26782 | 0.26626
-0.67553 | 2.5267 | 0.26736 | 0.26529
-0.67407 | 2.5341 | 0.266 | 0.26427
-0.67457 | 2.5402 | 0.26555 | 0.26333
-0.67441 | 2.5489 | 0.26459 | 0.26236
-0.67248 | 2.5576 | 0.26293 | 0.26125
-0.67254 | 2.5644 | 0.26226 | 0.26058
-0.67171 | 2.5705 | 0.26131 | 0.25969
-0.67179 | 2.5769 | 0.26069 | 0.25894
-0.66984 | 2.5856 | 0.25907 | 0.25816
-0.67261 | 2.5912 | 0.25958 | 0.25752
-0.66993 | 2.5989 | 0.25778 | 0.25669
-0.67097 | 2.6047 | 0.2576 | 0.25599
-0.67072 | 2.6122 | 0.25676 | 0.25521
-0.67053 | 2.6203 | 0.2559 | 0.25454
-0.67088 | 2.6268 | 0.25539 | 0.25376
-0.66952 | 2.633 | 0.25428 | 0.25283
-0.66978 | 2.6401 | 0.25369 | 0.25244
-0.67099 | 2.6477 | 0.25342 | 0.25188
-0.66925 | 2.6556 | 0.25202 | 0.25121
-0.66766 | 2.6627 | 0.25075 | 0.25052
-0.67332 | 2.6683 | 0.25234 | 0.24988
-0.67118 | 2.6754 | 0.25087 | 0.24883
-0.6708 | 2.6827 | 0.25005 | 0.24788
-0.66821 | 2.6881 | 0.24858 | 0.24697
-0.66767 | 2.6967 | 0.24759 | 0.24617
-0.66763 | 2.7022 | 0.24707 | 0.24547
-0.66733 | 2.7113 | 0.24613 | 0.24474
-0.66737 | 2.7184 | 0.24551 | 0.2441
-0.66659 | 2.7255 | 0.24458 | 0.24345
-0.66677 | 2.7318 | 0.24407 | 0.24277
-0.66656 | 2.7381 | 0.24344 | 0.24207
-0.66692 | 2.7453 | 0.24293 | 0.24141
-0.66674 | 2.7527 | 0.24222 | 0.24068
-0.66589 | 2.7606 | 0.24121 | 0.23997
-0.66568 | 2.7672 | 0.24056 | 0.23927
-0.66596 | 2.7733 | 0.24013 | 0.23865
-0.66523 | 2.78 | 0.23929 | 0.23796
-0.66521 | 2.7874 | 0.23865 | 0.23734
-0.6644 | 2.7947 | 0.23774 | 0.23675
-0.66487 | 2.8002 | 0.23743 | 0.23625
-0.6644 | 2.8068 | 0.23671 | 0.23556
-0.66463 | 2.8141 | 0.23618 | 0.23501
-0.665 | 2.8218 | 0.23566 | 0.23445
-0.66525 | 2.8279 | 0.23525 | 0.23392
-0.66331 | 2.8346 | 0.23401 | 0.23336
-0.66469 | 2.8411 | 0.23395 | 0.23298
-0.66453 | 2.8476 | 0.23337 | 0.23244
-0.66499 | 2.854 | 0.233 | 0.23168
-0.66511 | 2.8611 | 0.23247 | 0.23103
-0.66561 | 2.8675 | 0.23212 | 0.23028
-0.66448 | 2.8738 | 0.23122 | 0.22959
-0.66153 | 2.8817 | 0.22956 | 0.22891
-0.66389 | 2.8896 | 0.22975 | 0.22847
-0.66286 | 2.8976 | 0.22876 | 0.22781
-0.66382 | 2.9034 | 0.22864 | 0.22729
-0.66299 | 2.9102 | 0.22781 | 0.22656
-0.66317 | 2.9168 | 0.22736 | 0.22596
-0.66237 | 2.9246 | 0.22649 | 0.22541
-0.6627 | 2.9302 | 0.22616 | 0.22495
-0.66125 | 2.939 | 0.22499 | 0.2245
-0.66212 | 2.9456 | 0.22478 | 0.224
-0.66294 | 2.9514 | 0.22462 | 0.2235
-0.66336 | 2.9592 | 0.22417 | 0.22296
-0.66368 | 2.9637 | 0.22394 | 0.22234
-0.66114 | 2.9719 | 0.22246 | 0.22194
-0.66209 | 2.9785 | 0.22229 | 0.22177
-0.66276 | 2.9861 | 0.22195 | 0.22151
-0.66166 | 2.9928 | 0.22108 | 0.22108